## КСС СК
Обект: "Модернизация на система за контрол на достъпа" т 9.243.1 от ИП
Част:"Конструктивна"
КОЛИЧЕСТВЕНО СТОЙНОСТНА СМЕТКА
№ | Видове СМР | м-ка | к - во | ед.цена | стойност
1 | Рязане на бетонова настилка 15 см. с фугорез | м | 150
2 | Разбиване на стоманобетонова настилка с хидрочук | м3 | 250
3 | Натоварване ръчно, извозване и предаване (на лице, притежаващо документ по чл.35 от Закон за управление на отпадъците) на генерираните на обекта строителни отпадъци с кодове 17 09 04; 17 01 07 (бетон, смеси от бетон, тухли, керемиди, плочки, фаянсови и керамични изделия) | т | 450
4 | Демонтаж на метална конструкция ограда (стоманени колони и оградни пана от арматурна стомана и оградна мрежа) | кг | 4500
5 | Направа на изкоп на ями ръчно в земни почви | м3 | 180
6 | Натоварване ръчно, извозване и предаване (на лице, притежаващо документ по чл.35 от Закон за управление на отпадъците) на генерираните на обекта строителни отпадъци с кодове 17 05 04; 17 05 06 (Всички дейности са за сметка на Изпълнителя)(почва и камъни, изкопани земни маси) | т | 70
7 | Изработка (по м.о.м. ) на стоманена конструкция за оградни пана от черна профилна стомана със средно тегло на детайла 5 кг. | кг | 600
8 | Монтаж на стоманена конструкция за ограда с тегло на детайла до 50 кг. | кг | 600
9 | Натоварване на демонтирано оборудване на транспорт и превоз до склад на възложителя на 12.5 км | т | 4500
10 | Полагане на подложен бетон клас С8/10 | м3 | 12
11 | Направа кофраж за единични фундаменти | м2 | 280
12 | Полагане на бетон С35/45-ХС2;XF2 c fck =35 MPa, fck 0,05=2.2 MPa за фундаменти | м3 | 65
13 | Полагане на бетон С25/30-ХС2;XF2 c fck =25 MPa, fck 0,05=1.8 MPa за фундаменти | м3 | 55
14 | Заготовка и монтаж на армировка обикновена и средна сложност от стомана В500В c fyd=435 Mpa ф8до ф12 за фундаменти | кг | 5100
15 | Анкериране в съществуваща стоманобетонна конструкция посредством анкери Hilti- HST3-M12/70 | бр | 192
16 | Засипване на тесни изкопи ръчно със земни маси на пластове с уплътняване | м3 | 140
17 | Направа уплътнена настилка с дебелина 30 см.от несортиран трошен камък под асфалтобетонова настилка | м3 | 18
18 | Доставка и полагане на полиетиленоно фолио под бетонова настилка | м2 | 60
19 | Направа на бетонова настилка с дебелина 20 см. от бетон С25/30, армирана със заварена мрежа от №8 с квадрат 20х20 см. от стомана клас В500 | м2 | 60
20 | Направа на тротоарна настилка от бетонови плочи на циментова замазка 5 см. | м2 | 5
21 | Направа на първи битумен разлив за връзка между пластовете на пътната конструкция | м2 | 15
22 | Направа на настилка от неплътен асфалтобетон /биндер/ с дебелинана пласта 6 см. | м2 | 15
23 | Направа на втори битумен разлив за връзка между пластовете на пътната конструкция | м2 | 15
24 | Направа на настилка от плътен асфалтобетон за пътна конструкция с дебелина в уплътнено състояние 4 см. | м2 | 15
Забележки:
1 | Количествата на предвидените дейности са ориентировъчни и се доказват по време на изпълнение на СМР.
2 | Всички размери да се вземат по мярка от място
3 | За всички позиции, в които са цитирани марки, да се чете "или еквивалетно/ен".
4 | Вида на материалите и детайлите за изпълнение на дейностите да бъдат съгласувани с Възложителя преди изпълнението на СМР на обекта.
Общо :
Непредвидени 10%
Стойност :