## Доставки
Обект: "Модернизация на система за контрол на достъпа" т 9.243.1 от ИП
Част:"Архитектурна"
ТЕХНИЧЕСКА СПЕЦИФИКАЦИЯ ЗА ДОСТАВКА НА ОБОРУДВАНЕ
№ | Видове СМР | м-ка | к - во | ед.цена | стойност
1 | Доставка на трираменен турникет със следните характеристики: | бр | 4
– Сгъваемо рамо и автоматично нулиране;
– Серво задвижване;
– Двупосочно ел.управление;
– Минимален разход на енергия поради
задвижване с ниска консумация на енергия;
– Корпус и рамена в едно цяло съоръжение ( отворен дизайн );
– Захранване 240 VAC, 50 Hz;
– Подходящ за външен монтаж;
– Клас на защита корпус IP43;
– Височина 1020 мм;
– Дължина 1170 мм;
– Ширина на прохода 510 мм;
– Обща широчина 770 мм;
– Корпус , материал AISI 304 от неръждаема стомана;
– Консумация на енергия в режим на готовност 10 VA
2 | Доставка на турникет тип "пътека"със следните характеристики: | бр | 6
– Удобно преминаване дори при пренасяне на товари ;
– Преминаване без контактно допиране до вратичките на турникета;
– Висока производителност заедно с високо ниво но лична безопасност;
– Универсален прозрачен дизайн;
– Модулна система за многопроходни инсталации;
– Крилата на вратите винаги се отварят в посока на преминаване;
– Високо ниво на сигурност- автоматичен предпазител за промъкване, звукова аларма и други;
– Налична специална ширина 900 мм.-подходяща за потребители с увреждания;
– Корпус , основни колони, материал: AISI 304, тръба ф60 мм. от неръждаема стомана с 10 мм. закален защитен стъклен панел и парапет от неръждаема стомана AISI 304 с хоризонтални и вертикални сензори монтирани върху носещите елементи
– Две крила на врати от прозрачен поликарбонат, горен ръб 900 мм;
– Проходната зона се следи със сензори за преминаване-повишено ниво на мониторинг на единично преминаване в двете посоки;
–Интегрирана защита от промъкване;
– Захранване 240 VAC, 50 Hz;
– Клас на защита корпус IP42;
– В случай на прекъсване на захранването крилата на вратите се движат свободно;
– Височина на колоната 945 мм;
– Дължина на колоната 2010 мм;
– Ширина на прохода 650 мм;
– Обща широчина 1070 мм;
– Консумация на енергия в режим на готовност 10 VA
3 | Доставка на висока въртяща се врата със следните характеристики: | бр | 36
– Изработена от неръждаема стомана;
– Правилна комбинация от сигурност, конфорт на потребителя и лична безопасност;
– Потребителите не могат да заседнат благодарение на заключването на крайната точка;
– Има защита срещу обратно преминаване;
– Светодиодна индикация за преминаване;
– Устойчивост на околната среда в температурния диапазон от - 20° С до +50°С;
– Гарантирано преминаване на един човек при зададена каманда от СКД;
– Заключващ механизъм със сила на заключване /блокиране минимум 2500 Nm;
– Автоматично задвижване и позициониране;
– Заключване след първото центриране;
– Модулна комбинация от решетки, покриви, направляващи и преградни елементи;
– Трайно качество за вътрешен и външен монтаж;
– Скоростта на въртене се адаптира към пешеходеца;
– Може да се използва в региони с тежки условия на околната среда;
– Порта с пълна височина като вход за съоръжения;
– Портал и корпус стомана;
– Ротационен турникет с проход разделен на 90 или на 120 градуса образуван от 11 успоредни напречни греди изработени от алуминий , AISI 304;
– RAL 9006 - бял алуминий;
– Пропускателна способност: до 20 души скорост на минута;
– С3 според DIN EN ISO 12944-2;
– Външна защита: корпус : IP 33, компоненти проводящи захранващо напрежение: IP 43;
– Захранване 240 VAC, 50 Hz;
– Подходяща за макс. скорост на вятъра 108 км/ч.;
– Подходяща за макс.натоварване от сняг от 4.28 кN/м2;
– Типове движения на турникета:
– Ръчно задвижване: в едната посока се контролира електрически, в противоположната посока стои блокирана (поведение в случай на прекъсване на захранването: и двете посоки са блокирани или и двете посоки са освободени за преминаване;)
– Ръчно движение: електрическо задвижване и в двете посоки (поведение в случай на спиране на тока : и двете посоки са блокирани или една свободна посока , една посока блокирана)
– Ел. задвижване: серво позиционирано задвижване/ел.управление в двете посоки (поведение в случай на прекъсване на захранването може да бъде избрано за всяка посока: свободно или блокирано)
– Диаметър на колоната 1300 мм;
– Ширина на портала 1540 мм;
– Обща височина 2270 мм;
– Височина на преминаване 2060 мм;
– Ширина на прохода 646 мм;
– Модификация на прохода: Трираменен, разположение на рамената на прохода 120 ˚
– Консумация 20VA
4 | Доставка на двойна висока въртяща се врата със следните характеристики: | бр | 6
– В един неподвижен корпус са разположени две врати със следните характеристики;
– Изработена от неръждаема стомана;
– Правилна комбинация от сигурност, конфорт на потребителя и лична безопасност;
– Потребителите не могат да заседнат благодарение на заключването на крайната точка;
– Има защита срещу обратно преминаване;
– Светодиодна индикация за преминаване;
– Устойчивост на околната среда в температурния диапазон от - 20° С до +50°С;
– Гарантирано преминаване на един човек при зададена каманда от СКД;
– Заключващ механизъм със сила на заключване /блокиране минимум 2500 Nm;
– Автоматично задвижване и позициониране;
– Заключване след първото центриране;
– Модулна комбинация от решетки, покриви, направляващи и преградни елементи;
– Трайно качество за вътрешен и външен монтаж;
– Скоростта на въртене се адаптира към пешеходеца;
– Може да се използва в региони с тежки условия на околната среда;
– Порта с пълна височина като вход за съоръжения;
– Портал и корпус стомана;
– Ротационен турникет с проход разделен на 90 или на 120 градуса образуван от 11 успоредни напречни греди изработени от алуминий , AISI 304;
– RAL 9006 - бял алуминий;
– Пропускателна способност: до 20 души скорост на минута;
– С3 според DIN EN ISO 12944-2;
– Външна защита: корпус : IP 33, компоненти проводящи захранващо напрежение: IP 43;
– Захранване 240 VAC, 50 Hz;
– Подходяща за макс. скорост на вятъра 108 км/ч.;
– Подходяща за макс.натоварване от сняг от 4.28 кN/м2;
– Типове движения на турникета:
– Ръчно задвижване: в едната посока се контролира електрически, в противоположната посока стои блокирана (поведение в случай на прекъсване на захранването: и двете посоки са блокирани или и двете посоки са освободени за преминаване;)
– Ръчно движение: електрическо задвижване и в двете посоки (поведение в случай на спиране на тока : и двете посоки са блокирани или една свободна посока , една посока блокирана)
– Ел. задвижване: серво позиционирано задвижване/ел.управление в двете посоки (поведение в случай на прекъсване на захранването може да бъде избрано за всяка посока: свободно или блокирано)
– Диаметър на колоната 1300 мм;
– Ширина на портала 1540 мм;
– Обща височина 2270 мм;
– Височина на преминаване 2060 мм;
– Ширина на прохода 646 мм;
– Модификация на прохода: Трираменен, разположение на рамената на прохода 120 ˚
– Консумация 20VA
5 | Доставка на висока въртяща се врата ( Cilindrikal personal injerlock ), с вграден алкотестер, датчик за температура и металдетектор и следните параметри: | бр | 2
– Диаметър на колоната ф1500 - Н 2400мм;
– Свободно преминаване: 900х2000 мм;
– Височина на преминаване 2100 мм;
– Тегло 1050 кг;
– Проход: 180˚
– Странични панели от 20/21 мм.ламинирано противокуршумно стъкло (BR2/S-R6B);
– Конзола със слушалка ( кабел с дължина 42 м);
– Говорител за гласово оповестяване, гласов модул;
– Под с дебелина 25 мм. и защита против хлъзгане;
– Сигнални лампи и интерком и бутони за ръчно управление;
– Флаш лампа 12V, 50/60Hz;
– Външна врата с "fail safe"заключване и вътрешна врата с "fail sekure" заключване;
– Въртящ се блок : рамкиран с различни профили;
– Допълнителни компоненти: енкодер, комплект кабели, монтажна плоча със захранващ блок, клемна лента, реле за отделяне;
– Опция гласов модул;
– Независим от външна светлина;
– Не позволява заключване на хора в случай на прекъсване на захранването;
– Автоматична самодиагностика: възстановяване на настройките след възстановяване на захранването;
– Захранване : 240 VAC, 50Hz;
– Акумулаторни батерии 2 броя по 12 V;18Ah
6 | Доставка на аварийна врата със следните характеристики: | бр | 17
– Заключващ ел. механизъм;
– Механизъм за автоматично затваряне – хидравличен автомат;
– Механизъм за ръчно отваряне отвътре;
– Магнитен контакт, следящ за състоянието ѝ (отворена/затворена);
– Авариен бутон за локално освобождаване на заключващия механизъм, при евакуация, в случай че подадения от системата Integriti сигнал за освобождаване е неуспешен. При задействането на авариен бутон, автоматично се подава алармен сигнал в системата.
7 | Доставка на аварийна врата с ширина на крилото 108 см.със следните характеристики: | бр | 20
– Заключващ ел.механизъм;
– Механизъм за автоматично затваряне – хидравличен автомат;
– Механизъм за ръчно отваряне отвътре;
– Магнитен контакт, следящ за състоянието ѝ (отворена/затворена);
– Авариен бутон за локално освобождаване на заключващия механизъм, при евакуация, в случай че подадения от системата Integriti сигнал за освобождаване е неуспешен. При задействането на авариен бутон, автоматично се подава алармен сигнал в системата.
8 | Доставка на аварийна врата с ширина на крилото 115 см.със следните характеристики: | бр | 1
– Заключващ ел.механизъм;
– Механизъм за автоматично затваряне – хидравличен автомат;
– Механизъм за ръчно отваряне отвътре;
– Магнитен контакт, следящ за състоянието ѝ (отворена/затворена);
– Авариен бутон за локално освобождаване на заключващия механизъм, при евакуация, в случай че подадения от системата Integriti сигнал за освобождаване е неуспешен. При задействането на авариен бутон, автоматично се подава алармен сигнал в системата.
9 | Доставка на аварийна врата с ширина на крилото 90 см.със следните характеристики: | бр | 2
– Заключващ ел.механизъм;
– Механизъм за автоматично затваряне – хидравличен автомат;
– Механизъм за ръчно отваряне отвътре;
– Магнитен контакт, следящ за състоянието ѝ (отворена/затворена);
– Авариен бутон за локално освобождаване на заключващия механизъм, при евакуация, в случай че подадения от системата Integriti сигнал за освобождаване е неуспешен. При задействането на авариен бутон, автоматично се подава алармен сигнал в системата.
10 | Доставка на транспортна крилна врата с размери 6010х2100мм., комплект с 2 бр. табла за управление със следните характеристики: | бр | 3
– Максимални габаритни размери на съоръжението: Максимална ширина (отваряне) – 10 000мм; Максимална височина – 4 000мм;
– Задвижване – Motor Post 1: 250mm x 250mm x 8mm SHS Motor Post 2: 250mm x 250mm x 8mm SHS; Щифтове от неръждаема стомана с диаметър 25 мм; Самосмазващи се лагери и сачмени лагери на Glacier DY; неръждаем капак против запрашаване;
– Без хидравлично моторно задвижване - напълно регулируемо, осигуряващо максимален въртящ момент от 240 Nm @ 70 Bar;
– Хидравличен пакет - състои се от електродвигател/помпа, резервоар, предпазен клапан, вентили за регулиране на потока, електрически електромагнитни клапани, регулиране на налягането и манометър.
– Рамка на крилото на портата: 600мм x 600мм SHS; вътрешна структура 30мм х 30мм х 2мм SHS @ ном. 150 мм центр.;
– Безрелсова система Rack & Pinion;
– Принцип на действие - Вход - двойно сгъваеми крила, Изход - двойно сгъваеми крила;
– Възможност за ръчно управление;
– Работна температура: от -200С до +550С;
– Захранване: 230VAC монофазна, 20 amps, 50 Hz;
– Стандарт - BS/EN 10219.
11 | Доставка на транспортна крилна врата с размери 5130х2100мм., комплект с 2 бр. табла за управление със следните характеристики: | бр | 1
– Максимални габаритни размери на съоръжението: Максимална ширина (отваряне) – 10 000мм; Максимална височина – 4 000мм;
– Задвижване – Motor Post 1: 250mm x 250mm x 8mm SHS Motor Post 2: 250mm x 250mm x 8mm SHS; Щифтове от неръждаема стомана с диаметър 25 мм; Самосмазващи се лагери и сачмени лагери на Glacier DY; неръждаем капак против запрашаване;
– Без хидравлично моторно задвижване - напълно регулируемо, осигуряващо максимален въртящ момент от 240 Nm @ 70 Bar;
– Хидравличен пакет - състои се от електродвигател/помпа, резервоар, предпазен клапан, вентили за регулиране на потока, електрически електромагнитни клапани, регулиране на налягането и манометър.
– Рамка на крилото на портата: 600мм x 600мм SHS; вътрешна структура 30мм х 30мм х 2мм SHS @ ном. 150 мм центр.;
– Безрелсова система Rack & Pinion;
– Принцип на действие - Вход - двойно сгъваеми крила, Изход - двойно сгъваеми крила;
– Възможност за ръчно управление;
– Работна температура: от -200С до +550С;
– Захранване: 230VAC монофазна, 20 amps, 50 Hz;
– Стандарт - BS/EN 10219.
12 | Доставка на транспортна крилна врата с размери 5020х2100мм., комплект с 2 бр. табла за управление със следните характеристики: | бр | 1
– Максимални габаритни размери на съоръжението: Максимална ширина (отваряне) – 10 000мм; Максимална височина – 4 000мм;
– Задвижване – Motor Post 1: 250mm x 250mm x 8mm SHS Motor Post 2: 250mm x 250mm x 8mm SHS; Щифтове от неръждаема стомана с диаметър 25 мм; Самосмазващи се лагери и сачмени лагери на Glacier DY; неръждаем капак против запрашаване;
– Без хидравлично моторно задвижване - напълно регулируемо, осигуряващо максимален въртящ момент от 240 Nm @ 70 Bar;
– Хидравличен пакет - състои се от електродвигател/помпа, резервоар, предпазен клапан, вентили за регулиране на потока, електрически електромагнитни клапани, регулиране на налягането и манометър.
– Рамка на крилото на портата: 600мм x 600мм SHS; вътрешна структура 30мм х 30мм х 2мм SHS @ ном. 150 мм центр.;
– Безрелсова система Rack & Pinion;
– Принцип на действие - Вход - двойно сгъваеми крила, Изход - двойно сгъваеми крила;
– Възможност за ръчно управление;
– Работна температура: от -200С до +550С;
– Захранване: 230VAC монофазна, 20 amps, 50 Hz;
– Стандарт - BS/EN 10219.
13 | Доставка на транспортна крилна врата с размери 4680х2100мм., комплект с 2 бр. табла за управление със следните характеристики: | бр | 1
– Максимални габаритни размери на съоръжението: Максимална ширина (отваряне) – 10 000мм; Максимална височина – 4 000мм;
– Задвижване – Motor Post 1: 250mm x 250mm x 8mm SHS Motor Post 2: 250mm x 250mm x 8mm SHS; Щифтове от неръждаема стомана с диаметър 25 мм; Самосмазващи се лагери и сачмени лагери на Glacier DY; неръждаем капак против запрашаване;
– Без хидравлично моторно задвижване - напълно регулируемо, осигуряващо максимален въртящ момент от 240 Nm @ 70 Bar;
– Хидравличен пакет - състои се от електродвигател/помпа, резервоар, предпазен клапан, вентили за регулиране на потока, електрически електромагнитни клапани, регулиране на налягането и манометър.
– Рамка на крилото на портата: 600мм x 600мм SHS; вътрешна структура 30мм х 30мм х 2мм SHS @ ном. 150 мм центр.;
– Безрелсова система Rack & Pinion;
– Принцип на действие - Вход - двойно сгъваеми крила, Изход - двойно сгъваеми крила;
– Възможност за ръчно управление;
– Работна температура: от -200С до +550С;
– Захранване: 230VAC монофазна, 20 amps, 50 Hz;
– Стандарт - BS/EN 10219.
14 | Доставка на транспортна крилна врата с размери 6210х2100мм., комплект с 2 бр. табла за управление със следните характеристики: | бр | 1
– Максимални габаритни размери на съоръжението: Максимална ширина (отваряне) – 10 000мм; Максимална височина – 4 000мм;
– Задвижване – Motor Post 1: 250mm x 250mm x 8mm SHS Motor Post 2: 250mm x 250mm x 8mm SHS; Щифтове от неръждаема стомана с диаметър 25 мм; Самосмазващи се лагери и сачмени лагери на Glacier DY; неръждаем капак против запрашаване;
– Без хидравлично моторно задвижване - напълно регулируемо, осигуряващо максимален въртящ момент от 240 Nm @ 70 Bar;
– Хидравличен пакет - състои се от електродвигател/помпа, резервоар, предпазен клапан, вентили за регулиране на потока, електрически електромагнитни клапани, регулиране на налягането и манометър.
– Рамка на крилото на портата: 600мм x 600мм SHS; вътрешна структура 30мм х 30мм х 2мм SHS @ ном. 150 мм центр.;
– Безрелсова система Rack & Pinion;
– Принцип на действие - Вход - двойно сгъваеми крила, Изход - двойно сгъваеми крила;
– Възможност за ръчно управление;
– Работна температура: от -200С до +550С;
– Захранване: 230VAC монофазна, 20 amps, 50 Hz;
– Стандарт - BS/EN 10219.
15 | Доставка на транспортна крилна врата с размери 6030х2100мм., комплект с 2 бр. табла за управление със следните характеристики: | бр | 1
– Максимални габаритни размери на съоръжението: Максимална ширина (отваряне) – 10 000мм; Максимална височина – 4 000мм;
– Задвижване – Motor Post 1: 250mm x 250mm x 8mm SHS Motor Post 2: 250mm x 250mm x 8mm SHS; Щифтове от неръждаема стомана с диаметър 25 мм; Самосмазващи се лагери и сачмени лагери на Glacier DY; неръждаем капак против запрашаване;
– Без хидравлично моторно задвижване - напълно регулируемо, осигуряващо максимален въртящ момент от 240 Nm @ 70 Bar;
– Хидравличен пакет - състои се от електродвигател/помпа, резервоар, предпазен клапан, вентили за регулиране на потока, електрически електромагнитни клапани, регулиране на налягането и манометър.
– Рамка на крилото на портата: 600мм x 600мм SHS; вътрешна структура 30мм х 30мм х 2мм SHS @ ном. 150 мм центр.;
– Безрелсова система Rack & Pinion;
– Принцип на действие - Вход - двойно сгъваеми крила, Изход - двойно сгъваеми крила;
– Възможност за ръчно управление;
– Работна температура: от -200С до +550С;
– Захранване: 230VAC монофазна, 20 amps, 50 Hz;
– Стандарт - BS/EN 10219.
16 | Доставка на транспортна крилна врата с размери 4720х2100мм., комплект с 2 бр. табла за управление със следните характеристики: | бр | 1
– Максимални габаритни размери на съоръжението: Максимална ширина (отваряне) – 10 000мм; Максимална височина – 4 000мм;
– Задвижване – Motor Post 1: 250mm x 250mm x 8mm SHS Motor Post 2: 250mm x 250mm x 8mm SHS; Щифтове от неръждаема стомана с диаметър 25 мм; Самосмазващи се лагери и сачмени лагери на Glacier DY; неръждаем капак против запрашаване;
– Без хидравлично моторно задвижване - напълно регулируемо, осигуряващо максимален въртящ момент от 240 Nm @ 70 Bar;
– Хидравличен пакет - състои се от електродвигател/помпа, резервоар, предпазен клапан, вентили за регулиране на потока, електрически електромагнитни клапани, регулиране на налягането и манометър.
– Рамка на крилото на портата: 600мм x 600мм SHS; вътрешна структура 30мм х 30мм х 2мм SHS @ ном. 150 мм центр.;
– Безрелсова система Rack & Pinion;
– Принцип на действие - Вход - двойно сгъваеми крила, Изход - двойно сгъваеми крила;
– Възможност за ръчно управление;
– Работна температура: от -200С до +550С;
– Захранване: 230VAC монофазна, 20 amps, 50 Hz;
– Стандарт - BS/EN 10219.
17 | Доставка на транспортна плъзгаща врата с размери 5600х2100мм., комплект с 1 бр. табла за управление със следните характеристики: | бр | 3
– Максимални габаритни размери на съоръжението: максимално отваряне 8000 мм; височина на портата: 1800 мм - 2400 мм, и по-високи, ако е необходимо;
– Управление: ръчно или автоматично от различни интерфейси;
– Плъзгаща се конзолна порта;
– Дължината на крилото до 7,5 м с полиестерно прахово покритие;
– ЕС Стандарт:BS-EN13241-1 за монтаж, тестване и текущо съответствие на автоматичните врати и врати системи; EN12453, EN12445, EN12978 и EN1760-2;
– Работна скорост при: Стандартно задвижване: 190 мм/сек.; подобрено задвижване: 300 мм/сек;
– Задвижване: Предлагат се две опции: Стандартно - включващ собствено задвижване на плъзгащи се врати система, включваща интегриран логически контролен панел;
– Работен цикъл 70% при -20 ° C до +55 ° C. Обикновено: около 50 цикли на отваряне/затваряне на час; подобрено: - за по - бърза скорост на отваряне/затваряне, при задвижващо устройство с висока мощност, включително PLC (програмируем логически контролер);
– Работен цикъл 80% при -20 ° C до +55 ° C непрекъсната употреба;
– Захранване: 230V 50 Hz, 10 Amp.
18 | Доставка на транспортна плъзгаща врата с размери 5550х2100мм., комплект с 1 бр. табла за управление със следните характеристики: | бр | 2
– Максимални габаритни размери на съоръжението: максимално отваряне 8000 мм; височина на портата: 1800 мм - 2400 мм, и по-високи, ако е необходимо;
– Управление: ръчно или автоматично от различни интерфейси;
– Плъзгаща се конзолна порта;
– Дължината на крилото до 7,5 м с полиестерно прахово покритие;
– ЕС Стандарт:BS-EN13241-1 за монтаж, тестване и текущо съответствие на автоматичните врати и врати системи; EN12453, EN12445, EN12978 и EN1760-2;
– Работна скорост при: Стандартно задвижване: 190 мм/сек.; подобрено задвижване: 300 мм/сек;
– Задвижване: Предлагат се две опции: Стандартно - включващ собствено задвижване на плъзгащи се врати система, включваща интегриран логически контролен панел;
– Работен цикъл 70% при -20 ° C до +55 ° C. Обикновено: около 50 цикли на отваряне/затваряне на час; подобрено: - за по - бърза скорост на отваряне/затваряне, при задвижващо устройство с висока мощност, включително PLC (програмируем логически контролер);
– Работен цикъл 80% при -20 ° C до +55 ° C непрекъсната употреба;
– Захранване: 230V 50 Hz, 10 Amp.
19 | Доставка на транспортна плъзгаща врата с размери 7510х2100мм., комплект с 1 бр. табла за управление със следните характеристики: | бр | 4
– Максимални габаритни размери на съоръжението: максимално отваряне 8000 мм; височина на портата: 1800 мм - 2400 мм, и по-високи, ако е необходимо;
– Управление: ръчно или автоматично от различни интерфейси;
– Плъзгаща се конзолна порта;
– Дължината на крилото до 7,5 м с полиестерно прахово покритие;
– ЕС Стандарт:BS-EN13241-1 за монтаж, тестване и текущо съответствие на автоматичните врати и врати системи; EN12453, EN12445, EN12978 и EN1760-2;
– Работна скорост при: Стандартно задвижване: 190 мм/сек.; подобрено задвижване: 300 мм/сек;
– Задвижване: Предлагат се две опции: Стандартно - включващ собствено задвижване на плъзгащи се врати система, включваща интегриран логически контролен панел;
– Работен цикъл 70% при -20 ° C до +55 ° C. Обикновено: около 50 цикли на отваряне/затваряне на час; подобрено: - за по - бърза скорост на отваряне/затваряне, при задвижващо устройство с висока мощност, включително PLC (програмируем логически контролер);
– Работен цикъл 80% при -20 ° C до +55 ° C непрекъсната употреба;
– Захранване: 230V 50 Hz, 10 Amp.
20 | Доставка на транспортна плъзгаща врата с размери 6000х2100мм., комплект с 1 бр. табла за управление със следните характеристики: | бр | 3
– Максимални габаритни размери на съоръжението: максимално отваряне 8000 мм; височина на портата: 1800 мм - 2400 мм, и по-високи, ако е необходимо;
– Управление: ръчно или автоматично от различни интерфейси;
– Плъзгаща се конзолна порта;
– Дължината на крилото до 7,5 м с полиестерно прахово покритие;
– ЕС Стандарт:BS-EN13241-1 за монтаж, тестване и текущо съответствие на автоматичните врати и врати системи; EN12453, EN12445, EN12978 и EN1760-2;
– Работна скорост при: Стандартно задвижване: 190 мм/сек.; подобрено задвижване: 300 мм/сек;
– Задвижване: Предлагат се две опции: Стандартно - включващ собствено задвижване на плъзгащи се врати система, включваща интегриран логически контролен панел;
– Работен цикъл 70% при -20 ° C до +55 ° C. Обикновено: около 50 цикли на отваряне/затваряне на час; подобрено: - за по - бърза скорост на отваряне/затваряне, при задвижващо устройство с висока мощност, включително PLC (програмируем логически контролер);
– Работен цикъл 80% при -20 ° C до +55 ° C непрекъсната употреба;
– Захранване: 230V 50 Hz, 10 Amp.
21 | Доставка на транспортна плъзгаща врата с размери 6100х2100мм., комплект с 1 бр. табла за управление със следните характеристики: | бр | 2
– Максимални габаритни размери на съоръжението: максимално отваряне 8000 мм; височина на портата: 1800 мм - 2400 мм, и по-високи, ако е необходимо;
– Управление: ръчно или автоматично от различни интерфейси;
– Плъзгаща се конзолна порта;
– Дължината на крилото до 7,5 м с полиестерно прахово покритие;
– ЕС Стандарт:BS-EN13241-1 за монтаж, тестване и текущо съответствие на автоматичните врати и врати системи; EN12453, EN12445, EN12978 и EN1760-2;
– Работна скорост при: Стандартно задвижване: 190 мм/сек.; подобрено задвижване: 300 мм/сек;
– Задвижване: Предлагат се две опции: Стандартно - включващ собствено задвижване на плъзгащи се врати система, включваща интегриран логически контролен панел;
– Работен цикъл 70% при -20 ° C до +55 ° C. Обикновено: около 50 цикли на отваряне/затваряне на час; подобрено: - за по - бърза скорост на отваряне/затваряне, при задвижващо устройство с висока мощност, включително PLC (програмируем логически контролер);
– Работен цикъл 80% при -20 ° C до +55 ° C непрекъсната употреба;
– Захранване: 230V 50 Hz, 10 Amp.
22 | Доставка на транспортна плъзгаща врата с размери 5840х2100мм., комплект с 1 бр. табла за управление със следните характеристики: | бр | 1
– Максимални габаритни размери на съоръжението: максимално отваряне 8000 мм; височина на портата: 1800 мм - 2400 мм, и по-високи, ако е необходимо;
– Управление: ръчно или автоматично от различни интерфейси;
– Плъзгаща се конзолна порта;
– Дължината на крилото до 7,5 м с полиестерно прахово покритие;
– ЕС Стандарт:BS-EN13241-1 за монтаж, тестване и текущо съответствие на автоматичните врати и врати системи; EN12453, EN12445, EN12978 и EN1760-2;
– Работна скорост при: Стандартно задвижване: 190 мм/сек.; подобрено задвижване: 300 мм/сек;
– Задвижване: Предлагат се две опции: Стандартно - включващ собствено задвижване на плъзгащи се врати система, включваща интегриран логически контролен панел;
– Работен цикъл 70% при -20 ° C до +55 ° C. Обикновено: около 50 цикли на отваряне/затваряне на час; подобрено: - за по - бърза скорост на отваряне/затваряне, при задвижващо устройство с висока мощност, включително PLC (програмируем логически контролер);
– Работен цикъл 80% при -20 ° C до +55 ° C непрекъсната употреба;
– Захранване: 230V 50 Hz, 10 Amp.
23 | Доставка на транспортна плъзгаща врата с размери 7010х2100мм., комплект с 1 бр. табла за управление със следните характеристики: | бр | 1
– Максимални габаритни размери на съоръжението: максимално отваряне 8000 мм; височина на портата: 1800 мм - 2400 мм, и по-високи, ако е необходимо;
– Управление: ръчно или автоматично от различни интерфейси;
– Плъзгаща се конзолна порта;
– Дължината на крилото до 7,5 м с полиестерно прахово покритие;
– ЕС Стандарт:BS-EN13241-1 за монтаж, тестване и текущо съответствие на автоматичните врати и врати системи; EN12453, EN12445, EN12978 и EN1760-2;
– Работна скорост при: Стандартно задвижване: 190 мм/сек.; подобрено задвижване: 300 мм/сек;
– Задвижване: Предлагат се две опции: Стандартно - включващ собствено задвижване на плъзгащи се врати система, включваща интегриран логически контролен панел;
– Работен цикъл 70% при -20 ° C до +55 ° C. Обикновено: около 50 цикли на отваряне/затваряне на час; подобрено: - за по - бърза скорост на отваряне/затваряне, при задвижващо устройство с висока мощност, включително PLC (програмируем логически контролер);
– Работен цикъл 80% при -20 ° C до +55 ° C непрекъсната употреба;
– Захранване: 230V 50 Hz, 10 Amp.
24 | Доставка на пътен блокер (Road blocker) , комплект с 1 бр. табло за управление със следните технически характеристики: | бр | 4
– CSG 10506 е произведен от тежки стоманени профили (напълно заварени).
– Проектиран за тегло 15 тона и с различни ширини от 2000 мм до 4000 мм.
– Прибиращ се блокер;
– Захранва се от хидравличен агрегат;
– Време за работа - 6 секунди, може да се настрои и за по-малко време;
– Захранващ блок. Акумулаторите могат ще бъдат вградени, за да осигурят бърза аварийна ситуация;
– Работа и/или ограничена работа при на прекъсване на захранването;
– Имат възможност за включване на източници на непрекъсваемо захранване (UPS);
– Управление – базира се на програмируем логически контролер (PLC), предлага гъвкави решения, конфигурирани според нуждите на клиента;
– Възможност за ръчно управление;
– Плитка монтажна основа с височина на основната рамка 215 мм, уникалната; сгъваем корпус тип „хармоника“;
– Габарити: 215 мм - дълбочина х 4200 мм широчина х 3300 мм височина;
– Захранване – опционално 3 фазно (400V/50Hz фаза (TP&N)) или монофазно (230V/50Hz, 10 Amp).
25 | Доставка на пожароаварийна вратичка от тръбен тип с Н=0.9 м. | бр | 22
26 | Доставка на пожароаварийна стъклена вратичка с Н= 0.9 м. | бр | 4
27 | Доставка метален парапет от тръбен тип с Н=0.9 м. | бр | 5
28 | Доставка на стъклен пожароавариен парапет с Н= 0.9 м. | бр | 2
29 | Доставка на металдетекторна рамка със следните характеристики: | бр | 8
– Осигурява непрекъсната 24 часова проверка на лица, с цел предотвратяване внасянето на забранени феритни и неферитни метални предмети;
– Всички технически и работни характеристики на предложената металдетекторна рамка съответстват на изискванията за електрическа безопасност и електромагнитна съвместимост, съгласно актуалните издания на Европейските регламенти и директиви;
– При проверка на лица, металдетекторната рамка открива, локализира и сигнализира чрез звуков и светлинен алармен сигнал наличието на един или повече метални предмети. Детекцията не зависи от положението им в целия светъл отвор на рамката, както и от пространствената й ориентация;
– Разполага с 60 зони за детекция;
– Има възможност за обща или зонова настройка на нивото на чувствителност;
– След включване, предложената металдетекторна рамка ще се самонастрои и тества в рамките на до 15 секунди;
– Не изисква периодично прекалибриране;
– Притежава контролно табло за управление, снабдено с интуитивна клавиатура за избор и настройка на параметрите на работа. Има възможност за работа с чип карти за програмиране;
– Има механична и електронна система за защита/заключване, която предотвратява промяна на зададените параметри от неоторизиран персонал;
– Светлият отвор за преминаване на проверяваните лица е с широчина 0.72м и височина 2.050м;
– Има възможност да работи в секюрити мрежата за централизирано наблюдение и контрол на текущото ниво на сигурност и нейната корекция/промяна, контрол на различни параметри и подробни отчети за транзитни преминавания и аларми. Информацията за транзитните преминавания се съхранява до една година и може бъде изтеглена чрез филтриране по дата;
– Разполага със следните интерфейси: RS-232, Bluetooth, Infrared, USB, micro USB, Ethernet и Wi-Fi;
– Работи в температурен диапазон от -20°С до +70°С и влажност до 95% (без конденз).
30 | Доставка на рентгенова машина за проверка на багажи и пратки със следните характеристики: | бр | 4
– Вътрешни размери на тунела за проверка на багаж: Ширина: 600 мм и Височина: 400 мм;
– Единична дължина на входния и изходния интегриран транспортен конвейер: 284,5 мм;
– Обща ширина на системата (без евентуална клавиатура): 846 мм;
– Обща дължина на системата (включително с входящия и изходния интегриран конвейер): 1433 мм;
– Обща височина на системата (без монитор): 1245 мм;
– Максимално натоварване на конвейера, равно разпределено: 165 кг;
– Скорост на движение на конвейерната лента: 0,23м/с;
– В допълнение към транспортния конвейер на рентгеновата система, ще бъдат доставени входящ и изходящ ролков конвейер, с дължина позволяваща поемането на инспектирания багаж или пратка, с единична дължина от 0,5 м;
– Способност за плавно увеличаване на всяка част от изображението 64 пъти;
– Видео инверсия – показва едноцветен образ, където „бялото” се вижда като „черно”, а „черното” като „бяло”;
– Осигурява изобразяване на инспектирания обект в 6 цвята, на база атомно число/ z atomic number;
– Позволява:
– Picture Perfect – функция;
– Помощник за опасни предмети;
– Автоматично съхраняване на снимките;
– Пълни мрежови функции;
– Мобилен вариант;
– Health Check – постоянна самодиагностика;
– Стандартна резолюция на единичен проводник (SWR): Образът на екрана дава възможност на оператора да види неизолиран калайдисан медeн проводник с диаметър 0,10 mm (38 AWG), поставена върху полиметил метакрилат (PMMA, например Перспекс, Плексиглас);
–Стандартно обикновено проникване (SP):
– тънки материали – образът на екрана дава възможност на оператора да види стоманен лист с дебелина 0.10 mm;
дебели материали – образът на екрана дава възможност на оператора да види оловен прът с – дебелина 1.5 mm зад 37 mm стомана;
– Достъп на оператора до работа с рентгеновата система, чрез индивидуално потребителско име/парола;
– Софтуер за подобряване качеството и контраста на изображението с цел подпомагане оператора за откриване на оръжие, взривни устройства и други предмети и вещества, представляващи заплаха за сигурността;
– Работна температура: от 0º до +40ºС;
– 1 брой 19” монитор;
– Заверено копие на Декларация от производителя, за предложения модел, за безвредност на стандартната доза, получавана от сканирания обект по отношение на:
филмови материали с чувствителност до ISO 1600 (33 DIN) или еквивалент;
храни, лекарства, електронни устройства;
– Заверено копие от Декларация за съответствие на производителя за съответствие на конкретно предложения модел рентгенова система с относимите европейски директиви за електромагнитна съвместимост и електрическа безопасност и приложимите хармонизирани стандарти;
Забележки:
1 | Всички размери да се вземат по мярка от място
2 | За всички позиции, в които са цитирани марки и параметри, да се чете "или ексвивалетно/ен".
3 | Вида на материалите и детайлите за изпълнение на дейностите да бъдат съгласувани с Възложителя преди изпълнението на СМР на обекта.
Общо: