## КСС_отопление
Обект: "Изграждане на ново трасе на дублиращ колекторен тръбопровод за добавъчна вода между ШПС 1 и ШПС 2", т. 2.1044.1 от ИП
Част: МТ
КОЛИЧЕСТВЕНО - СТОЙНОСТНА СМЕТКА
за изпълнение на СМР
№ | Видове работи | Мярка | Кол. | Ед.цена | Стойност
1 | Д-ка и м-ж на тръба Ф315х28,6 , РЕ 4710 SDR11 ASTM | м. | 360
2 | Д-ка и м-ж на тръба Ф63х3,8, РЕ 4710, SDR17 ASTM | м. | 1
3 | Д-ка и м-ж на коляно 90º OD315х28,6 Z=321mm, SDR11, PE 4710 ASTM | бр. | 2
4 | Д-ка и м-ж на коляно 45º OD315х28,6 Z=535mm SDR11, PE 4710, ASTM | бр. | 3
5 | Д-ка и м-ж на коляно 30º OD315х28,6 Z=460mm SDR11 PE 4710 ASTM | бр. | 7
6 | Д-ка и м-ж на коляно 22º OD315х28,6 Z=460mm SDR11, PE 4710, ASTM | бр. | 1
7 | Д-ка и м-ж на фиксиращ елемент OD315 SDR11, PE 4710, ASTM | бр. | 11
8 | Д-ка и м-ж на фланшов накрайник OD63 SDR17, PE 4710, ASTM тип В (към клапа) | бр. | 1
9 | Д-ка и м-ж на фланшов накрайник OD315 SDR17, PE 4710, ASTM тип В (към клапа) | бр. | 2
10 | Д-ка и м-ж на тръба Ф33,7х3,6, S235 TR1 EN 10217 | м. | 1
11 | Д-ка и м-ж на фланец глух DN300 PN10 тип1,1 чело В, Р 235 JR, EN1092 и крепеж | бр. | 2
12 | Д-ка и м-ж на фланец за челно заваряване DN300, PN10, тип11, чело В, Р 235 JR, EN1092 и крепеж | бр. | 2
13 | Д-ка и м-ж на свободен фланец за OD63 DN40, PN10, отвори по EN1092 PP+steel и крепеж | бр. | 1
14 | Д-ка и м-ж на свободен фланец за OD315 DN300, PN10, отвори по EN1092 PP+steel и крепеж | бр. | 2
15 | Д-ка и м-ж на автоматичен обезвъздушител с тройно действие в комплект с клапа DN50, PN10 | бр. | 10
16 | Д-ка и м-ж на хамутни опори за тръбопровод ф315 по черт.№674.00.0-R09-04.004-А | бр. | 10
17 | Изработка, доставка и м-ж на метална конструкция S235JR до 5кг. | кг. | 2200
18 | Антикорозинна защита на метални повърхности с двукомпонентен цинков грунд един пласт с дебелина 50 µп и два пласта епоксидна боя с дебелина 150 µп | м² | 17
19 | Д-ка и м-ж на инжекционна система HIT-HY -200-А с анкерна шпилка HIT-V М 16х200 | бр. | 40
20 | Безразрушителен контролна челно заварено съединение DN 300 с проникваща течност 40м² | бр. | 2
21 | Д-ка и м-ж на топлоизолация от минерална вата б-50мм плътност 100кг./м³ и обшивка от поцинкована ламарина 0,5мм. | м² | 50
22 | Хидравлично изпитание на тръбопровод OD315 SDR 11 | м. | 362
Забележки:
1. | За всички позиции в които са цитирани производители - да се чете "или еквивалентно"
2. | Цитираните количества са ориентировъчни и се доказват по време на изпълнение на дейностите
Всичко:
непредвидени 10%
Общо: