## SMR
Обект: „Ремонт на помещения № 201, 202, 213, 401, 402, 403, 404, 412, 413, 414 и общи помещения в управление „Инвестиции“, РП
Част: "Електрическа"
КОЛИЧЕСТВЕНО - СТОЙНОСТНА СМЕТКА
№ | Видове работи | мярка | к-во | ед.цена | общо
Пом.№ 201, 202, 213, 401, 402, 403, 404, 412, 413, 414 и коридор етаж 4
ДЕМОНТАЖНИ ДЕЙНОСТИ
1 | Демонтаж и последващ монтаж на таван на осветително тяло с рефлекторна решетка и LED светлоизточник 4х10W (600/600мм), 4000К, IP20 | бр. | 1
2 | Демонтаж от дървена плоскост на атенюатор за регулиране силата на звука, открит монтаж (със запазване за последащ монтаж) | бр. | 8
3 | Демонтаж от дървена плоскост на единичен ключ за открит монтаж | бр. | 7
4 | Демонтаж от дървена плоскост на сериен ключ за открит монтаж | бр. | 2
5 | Демонтаж на компютърна розетка за открит монтаж | бр. | 2
6 | Демонтаж от стена на PVC кабелен канал с р-ри 40/20 мм | м | 10
7 | Демонтаж от дървена плоскост на PVC кабелен канал с р-ри 20/20 мм | м | 24
МОНТАЖНИ ДЕЙНОСТИ
8 | Монтаж на стена, (до ключа за осветление) на атенюатор за регулиране силата на звука, открит монтаж | бр. | 8
9 | Доставка и монтаж на единичен ключ за скрита осветителна инсталация, 10А, IP20 | бр. | 7
10 | Доставка и монтаж на двойна компютърна розетка RJ45, за открит монтаж | бр. | 2
11 | Доставка и монтаж на двойна телефонна розетка RJ11, за открит монтаж | бр. | 1
12 | Доставка и монтаж на сериен ключ за скрита осветителна инсталация, 10А, IP20 | бр. | 2
13 | Доставка и изтегляне на кабел тип N2XH със сечение 3х1,5 мм² в гофрирана РVС тръба | м | 25
14 | Доставка и полагане в PVC кабелен канал на кабел UTP cat 5e 4х2х0.5 -24AWG-Cu | м | 15
15 | Изтегляне на съществуващи кабели в РVС гофрирана тръба (за свързване на атенюатор) | м | 30
16 | Доставка и полагане на PVC гофрирана тръба неразпространяваща горенето с диаметър ø16 мм. в изкопан кабелен канал | м | 55
17 | Доставка и монтаж на стена на PVC кабелен канал с размери 40/20 мм | м | 35
18 | Доставка и монтаж на конзола | бр. | 9
19 | Направа на улей 25/25мм в мазилка с последващо замазване | м | 55
Забележки:
1. | За всички позиции в които са цитирани производители - да се чете "или еквивалентно".
2. | Видовете дейности и количества са ориентировъчни и се доказват по време на изпълнение на СМР.
3. | Оборудването и материалите преди доставка да се съгласуват с Възложителя.
Всичко:
Непредв. 10%
Общо: