## разделено
Обект: "Реконструкция на апартаменти в хотелски комплекс "Истър"" т…………………..ИП
Част: Електрическа
КОЛИЧЕСТВЕНО - СТОЙНОСТНА СМЕТКА
№ | Видове работи | мярка | к-во | ед.цена | общо
Апартамент 201
Баня и WC
1 | Демонтаж на аплик от стена | бр. | 2
2 | Демонтаж на телефонна розетка | бр. | 1
3 | Демонтаж на телефонен апарат | бр. | 1
4 | Демонтаж на кабели със средно сечение 1.5мм2 | м | 1
5 | Демонтаж на PVC канал 20/20 | м | 1
6 | Отсъединяване на жила до 2.5мм2 | бр. | 9
7 | Монтаж на осветително тяло тип "Луна" за окачен таван с ККЛ 2х23W | бр. | 1
8 | Доставка и монтаж на датчик за движение, с обхват от 0-180о 230V, IP44 | бр. | 1
9 | Доставка и монтаж на контакт за баня IP 44 | бр. | 1
10 | Повторен монтаж на телефонна розетка | бр. | 1
11 | Повторен монтаж на телефонен апарат | бр. | 1
12 | Доставка и полагане на ПВВМ 3х1.5мм2 скрито под мазилка | м | 7
13 | Доставка и полагане на ПВВМ 3х2.5мм2 скрито под мазилка | м | 6
14 | Направа и замазване на улеи в тухлена зидария с размери до 5/5см | м | 13
15 | Доставка и монтаж на разклонителна кутия за скрит монтаж | бр. | 2
16 | Подсъединяване на жила до 2.5мм2 | бр. | 34
17 | Проверка на контур "фаза-защитен проводник" | бр. | 1
Всекидневна, коридор, спалня
18 | Демонтаж на ключове за осветление обикновени скр.м. | бр. | 8
19 | Демонтаж на ключ за осветление сериен скр.м. | бр. | 1
20 | Демонтаж на контакти скр.м. | бр. | 5
21 | Демонтаж на телефонна розетка о.м. | бр. | 1
22 | Демонтаж на TV розетка скр.м. | бр. | 1
23 | Демонтаж на плафониери от таван | бр. | 3
24 | Демонтаж на аплици от стени | бр. | 3
25 | Демонтаж на контакт за радиоточка за скр. м. | бр. | 1
26 | Отсъединяване на жила до 2.5мм2 | бр. | 52
27 | Доставка и монтаж на ключ обикновен за скрит монтаж | бр. | 5
28 | Доставка и монтаж на ключ сериен за скрит монтаж | бр. | 1
29 | Доставка и монтаж на контакт за скрит монтаж | бр. | 5
30 | Доставка и монтаж на конзоли | бр. | 2
31 | Доставка и монтаж на дози за скрит монтаж с включени 2бр. контакти, 1бр. телефонна розетка, 1бр. TV розетка и 1бр. компютърна розетка | бр. | 1
32 | Доставка и монтаж на дози за скрит монтаж с включени 2бр. контакти и 1бр. TV розетка | бр. | 1
33 | Доставка и монтаж на дози за скрит монтаж с включени 3бр. контакти, 1бр. телефонна розетка, 1бр. компютърна розетка | бр. | 2
34 | Доставка и монтаж на р.к. за скрит монтаж кръгли | бр. | 4
35 | Доставка и монтаж на р.к. за скрит монтаж квадратни | бр. | 1
36 | Монтаж на плафониери на таван | бр. | 4
37 | Монтаж на аплици на стена | бр. | 3
38 | Доставка и монтаж на контакт за радиоточка за скрит монтаж | бр. | 1
39 | Доставка и полагане на ПВВМ 3х1.5мм2 скрито под мазилка | м | 5
40 | Доставка и полагане на ПВВМ 3х2.5мм2 скрито под мазилка | м | 11
41 | Доставка и полагане в гофрирана тръба на телефонен кабел 4х0.5 | м | 2
42 | Доставка и полагане в гофрирана тръба на RG 6U за TV инсталация | м | 10
43 | Доставка и полагане на гофрирана тръба ф16 скрито под мазилка | м | 12
44 | Направа и замазване на улеи в тухлена зидария с размери до 5/5см | м | 28
45 | Подсъединяване на жила до 2.5мм2 | бр. | 87
46 | Проверка на контур "фаза-защитен проводник" | бр. | 15
Тераса
47 | Демонтаж, почистване и повторен монтаж на плафониера от таван | бр. | 2
48 | Отсъединяване на жила до 2.5мм2 | бр. | 6
49 | Подсъединяване на жила до 2.5мм2 | бр. | 6
Апартамент 202, 302, 402, 502
Баня и WC
50 | Демонтаж на аплик от стена | бр. | 8
51 | Демонтаж на телефонна розетка | бр. | 4
52 | Демонтаж на телефонен апарат | бр. | 4
53 | Демонтаж на кабели със средно сечение 1.5мм2 | м | 4
54 | Демонтаж на PVC канал 20/20 | м | 4
55 | Отсъединяване на жила до 2.5мм2 | бр. | 36
56 | Монтаж на осветително тяло тип "Луна" за окачен таван с ККЛ 2х23W | бр. | 4
57 | Доставка и монтаж на датчик за движение, с обхват от 0-180о 230V, IP44 | бр. | 4
58 | Доставка и монтаж на контакт за баня IP 44 | бр. | 4
59 | Повторен монтаж на телефонна розетка | бр. | 4
60 | Повторен монтаж на телефонен апарат | бр. | 4
61 | Доставка и полагане на ПВВМ 3х1.5мм2 скрито под мазилка | м | 28
62 | Доставка и полагане на ПВВМ 3х2.5мм2 скрито под мазилка | м | 20
63 | Направа и замазване на улеи в тухлена зидария с размери до 5/5см | м | 48
64 | Доставка и монтаж на разклонителна кутия за скрит монтаж | бр. | 8
65 | Подсъединяване на жила до 2.5мм2 | бр. | 136
66 | Проверка на контур "фаза-защитен проводник" | бр. | 4
Всекидневна, коридор, спалня
67 | Демонтаж на ключове за осветление обикновени скр.м. | бр. | 32
68 | Демонтаж на ключ за осветление сериен скр.м. | бр. | 4
69 | Демонтаж на контакти скр.м. | бр. | 20
70 | Демонтаж на телефонна розетка о.м. | бр. | 4
71 | Демонтаж на TV розетка скр.м. | бр. | 4
72 | Демонтаж на плафониери от таван | бр. | 12
73 | Демонтаж на аплици от стени | бр. | 12
74 | Демонтаж на контакт за радиоточка за скр. м. | бр. | 4
75 | Отсъединяване на жила до 2.5мм2 | бр. | 208
76 | Доставка и монтаж на ключ обикновен за скрит монтаж | бр. | 20
77 | Доставка и монтаж на ключ сериен за скрит монтаж | бр. | 4
78 | Доставка и монтаж на контакт за скрит монтаж | бр. | 16
79 | Доставка и монтаж на контакт за скрит монтаж в сиво /за монтаж на спалня/ | бр. | 8
| Доставка и монтаж на конзоли за гипсокартон | бр. | 12
80 | Доставка и монтаж на конзоли | бр. | 8
81 | Доставка и монтаж на дози за скрит монтаж с включени 2бр. контакти, 1бр. телефонна розетка, 1бр. TV розетка | бр. | 4
82 | Доставка и монтаж на р.к. за скрит монтаж кръгли | бр. | 12
83 | Доставка и монтаж на р.к. за скрит монтаж квадратни | бр. | 4
84 | Монтаж на плафониери на таван | бр. | 16
85 | Доставка и монтаж на аплици на стена | бр. | 12
86 | Доставка и монтаж на контакт за радиоточка за скрит монтаж | бр. | 4
87 | Доставка и полагане на ПВВМ 3х1.5мм2 скрито под мазилка | м | 20
88 | Доставка и полагане на ПВВМ 3х2.5мм2 скрито под мазилка | м | 20
89 | Доставка и полагане в гофрирана тръба на телефонен кабел 4х0.5 | м | 8
90 | Доставка и полагане в гофрирана тръба на RG 6U за TV инсталация | м | 8
91 | Доставка и полагане на гофрирана тръба ф16 скрито под мазилка | м | 16
92 | Направа и замазване на улеи в тухлена зидария с размери до 5/5см | м | 56
93 | Подсъединяване на жила до 2.5мм2 | бр. | 348
94 | Проверка на контур "фаза-защитен проводник" | бр. | 32
Тераса
95 | Демонтаж, почистване и повторен монтаж на плафониера от таван | бр. | 8
96 | Отсъединяване на жила до 2.5мм2 | бр. | 24
97 | Подсъединяване на жила до 2.5мм2 | бр. | 24
Апартамент 203,
Баня и WC
98 | Демонтаж на аплик от стена | бр. | 2
99 | Демонтаж на телефонна розетка | бр. | 1
100 | Демонтаж на телефонен апарат | бр. | 1
101 | Демонтаж на кабели със средно сечение 1.5мм2 | м | 1
102 | Демонтаж на PVC канал 20/20 | м | 1
103 | Отсъединяване на жила до 2.5мм2 | бр. | 9
104 | Монтаж на осветително тяло тип "Луна" за окачен таван с ККЛ 2х23W | бр. | 1
105 | Доставка и монтаж на датчик за движение, с обхват от 0-180о 230V | бр. | 1
106 | Доставка и монтаж на контакт за баня IP 44 | бр. | 1
107 | Повторен монтаж на телефонна розетка | бр. | 1
108 | Повторен монтаж на телефонен апарат | бр. | 1
109 | Доставка и полагане на ПВВМ 3х1.5мм2 скрито под мазилка | м | 7
110 | Доставка и полагане на ПВВМ 3х2.5мм2 скрито под мазилка | м | 4
111 | Направа и замазване на улеи в тухлена зидария с размери до 5/5см | м | 11
112 | Доставка и монтаж на разклонителна кутия за скрит монтаж | бр. | 2
113 | Подсъединяване на жила до 2.5мм2 | бр. | 34
114 | Проверка на контур "фаза-защитен проводник" | бр. | 1
Всекидневна, коридор, спалня
115 | Демонтаж на ключове за осветление обикновени скр.м. | бр. | 8
116 | Демонтаж на ключ за осветление сериен скр.м. | бр. | 1
117 | Демонтаж на контакти скр.м. | бр. | 6
118 | Демонтаж на телефонна розетка о.м. | бр. | 1
119 | Демонтаж на TV розетка скр.м. | бр. | 1
120 | Демонтаж на плафониери от таван | бр. | 3
121 | Демонтаж на аплици от стени | бр. | 3
122 | Демонтаж на контакт за радиоточка за скр. м. | бр. | 1
123 | Отсъединяване на жила до 2.5мм2 | бр. | 52
124 | Доставка и монтаж на ключ обикновен за скрит монтаж | бр. | 5
125 | Доставка и монтаж на ключ сериен за скрит монтаж | бр. | 1
126 | Доставка и монтаж на контакт за скрит монтаж | бр. | 5
127 | Доставка и монтаж на контакт за скрит монтаж в сиво /за монтаж на спалня/ |  | 2
128 | Доставка и монтаж на конзоли | бр. | 2
129 | Доставка и монтаж на дози за скрит монтаж с включени 2бр. контакти, 1бр. телефонна розетка, 1бр. TV розетка | бр. | 1
130 | Доставка и монтаж на р.к. за скрит монтаж кръгли | бр. | 3
131 | Доставка и монтаж на р.к. за скрит монтаж квадратни | бр. | 1
132 | Монтаж на плафониери на таван | бр. | 4
133 | Монтаж на аплици на стена | бр. | 3
134 | Доставка и монтаж на контакт за радиоточка за скрит монтаж | бр. | 1
135 | Доставка и полагане на ПВВМ 3х1.5мм2 скрито под мазилка | м | 5
136 | Доставка и полагане на ПВВМ 3х2.5мм2 скрито под мазилка | м | 5
137 | Доставка и полагане в гофрирана тръба на телефонен кабел 4х0.5 | м | 2
138 | Доставка и полагане в гофрирана тръба на RG 6U за TV инсталация | м | 2
139 | Доставка и полагане на гофрирана тръба ф16 скрито под мазилка | м | 4
140 | Направа и замазване на улеи в тухлена зидария с размери до 5/5см | м | 14
141 | Подсъединяване на жила до 2.5мм2 | бр. | 87
142 | Проверка на контур "фаза-защитен проводник" | бр. | 8
Тераса
143 | Демонтаж, почистване и повторен монтаж на плафониера от таван | бр. | 2
144 | Отсъединяване на жила до 2.5мм2 | бр. | 6
145 | Подсъединяване на жила до 2.5мм2 | бр. | 6
Апартамент 301
Баня и WC
146 | Демонтаж на аплик от стена | бр. | 2
147 | Демонтаж на телефонна розетка | бр. | 1
148 | Демонтаж на телефонен апарат | бр. | 1
149 | Демонтаж на кабели със средно сечение 1.5мм2 | м | 1
150 | Демонтаж на PVC канал 20/20 | м | 1
151 | Отсъединяване на жила до 2.5мм2 | бр. | 9
152 | Монтаж на осветително тяло тип "Луна" за окачен таван с ККЛ 2х23W | бр. | 1
153 | Доставка и монтаж на датчик за движение, с обхват от 0-180о 230V | бр. | 1
154 | Доставка и монтаж на контакт за баня IP 44 | бр. | 1
155 | Повторен монтаж на телефонна розетка | бр. | 1
156 | Повторен монтаж на телефонен апарат | бр. | 1
157 | Доставка и полагане на ПВВМ 3х1.5мм2 скрито под мазилка | м | 7
158 | Доставка и полагане на ПВВМ 3х2.5мм2 скрито под мазилка | м | 4
159 | Направа и замазване на улеи в тухлена зидария с размери до 5/5см | м | 11
160 | Доставка и монтаж на разклонителна кутия за скрит монтаж | бр. | 2
161 | Подсъединяване на жила до 2.5мм2 | бр. | 34
162 | Проверка на контур "фаза-защитен проводник" | бр. | 1
Всекидневна, коридор, спалня
163 | Демонтаж на ключове за осветление обикновени скр.м. | бр. | 8
164 | Демонтаж на ключ за осветление сериен скр.м. | бр. | 1
165 | Демонтаж на контакти скр.м. | бр. | 4
166 | Демонтаж на телефонна розетка о.м. | бр. | 1
167 | Демонтаж на TV розетка скр.м. | бр. | 1
168 | Демонтаж на плафониери от таван | бр. | 3
169 | Демонтаж на аплици от стени | бр. | 3
170 | Демонтаж на контакт за радиоточка за скр. м. | бр. | 1
171 | Отсъединяване на жила до 2.5мм2 | бр. | 52
172 | Доставка и монтаж на ключ обикновен за скрит монтаж | бр. | 5
173 | Доставка и монтаж на ключ сериен за скрит монтаж | бр. | 1
174 | Доставка и монтаж на контакт за скрит монтаж | бр. | 4
175 | Доставка и монтаж на контакт за скрит монтаж в сиво /за монтаж на спалня/ |  | 2
176 | Доставка и монтаж на конзоли | бр. | 2
177 | Доставка и монтаж на дози за скрит монтаж с включени 2бр. контакти, 1бр. телефонна розетка, 1бр. TV розетка | бр. | 1
178 | Доставка и монтаж на р.к. за скрит монтаж кръгли | бр. | 3
179 | Доставка и монтаж на р.к. за скрит монтаж квадратни | бр. | 1
180 | Доставка и монтаж на плафониери на таван | бр. | 4
181 | Доставка и монтаж на аплици на стена | бр. | 3
182 | Доставка и монтаж на контакт за радиоточка за скрит монтаж | бр. | 1
183 | Доставка и полагане на ПВВМ 3х1.5мм2 скрито под мазилка | м | 5
184 | Доставка и полагане на ПВВМ 3х2.5мм2 скрито под мазилка | м | 5
185 | Доставка и полагане в гофрирана тръба на телефонен кабел 4х0.5 | м | 2
186 | Доставка и полагане в гофрирана тръба на RG 6U за TV инсталация | м | 2
187 | Доставка и полагане на гофрирана тръба ф16 скрито под мазилка | м | 4
188 | Направа и замазване на улеи в тухлена зидария с размери до 5/5см | м | 14
189 | Подсъединяване на жила до 2.5мм2 | бр. | 87
190 | Проверка на контур "фаза-защитен проводник" | бр. | 8
Тераса
191 | Демонтаж, почистване и повторен монтаж на плафониера от таван | бр. | 2
192 | Отсъединяване на жила до 2.5мм2 | бр. | 6
193 | Подсъединяване на жила до 2.5мм2 | бр. | 6
Апартамент 302
Баня и WC
194 | Демонтаж на аплик от стена | бр. | 2
195 | Демонтаж на телефонна розетка | бр. | 1
196 | Демонтаж на телефонен апарат | бр. | 1
197 | Демонтаж на кабели със средно сечение 1.5мм2 | м | 1
198 | Демонтаж на PVC канал 20/20 | м | 1
199 | Отсъединяване на жила до 2.5мм2 | бр. | 9
200 | Монтаж на осветително тяло тип "Луна" за окачен таван с ККЛ 2х23W | бр. | 1
201 | Доставка и монтаж на датчик за движение, с обхват от 0-180о 230V | бр. | 1
202 | Доставка и монтаж на контакт за баня IP 44 | бр. | 1
203 | Повторен монтаж на телефонна розетка | бр. | 1
204 | Повторен монтаж на телефонен апарат | бр. | 1
205 | Доставка и полагане на ПВВМ 3х1.5мм2 скрито под мазилка | м | 7
206 | Доставка и полагане на ПВВМ 3х2.5мм2 скрито под мазилка | м | 4
207 | Направа и замазване на улеи в тухлена зидария с размери до 5/5см | м | 11
208 | Доставка и монтаж на разклонителна кутия за скрит монтаж | бр. | 2
209 | Подсъединяване на жила до 2.5мм2 | бр. | 34
210 | Проверка на контур "фаза-защитен проводник" | бр. | 1
Всекидневна, коридор, спалня
211 | Демонтаж на ключове за осветление обикновени скр.м. | бр. | 8
212 | Демонтаж на ключ за осветление сериен скр.м. | бр. | 1
213 | Демонтаж на контакти скр.м. | бр. | 5
214 | Демонтаж на телефонна розетка о.м. | бр. | 1
215 | Демонтаж на TV розетка скр.м. | бр. | 1
216 | Демонтаж на плафониери от таван | бр. | 3
217 | Демонтаж на аплици от стени | бр. | 3
218 | Демонтаж на контакт за радиоточка за скр. м. | бр. | 1
219 | Отсъединяване на жила до 2.5мм2 | бр. | 52
220 | Доставка и монтаж на ключ обикновен за скрит монтаж | бр. | 5
221 | Доставка и монтаж на ключ сериен за скрит монтаж | бр. | 1
222 | Доставка и монтаж на контакт за скрит монтаж | бр. | 4
223 | Доставка и монтаж на контакт за скрит монтаж в сиво /за монтаж на спалня/ |  | 2
224 | Доставка и монтаж на конзоли | бр. | 2
225 | Доставка и монтаж на дози за скрит монтаж с включени 2бр. контакти, 1бр. телефонна розетка, 1бр. TV розетка | бр. | 1
226 | Доставка и монтаж на р.к. за скрит монтаж кръгли | бр. | 3
227 | Доставка и монтаж на р.к. за скрит монтаж квадратни | бр. | 1
228 | Доставка и монтаж на плафониери за таван с ККЛ 2х23W | бр. | 4
229 | Доставка и монтаж на аплици за стена с ККЛ 1х23W с ключ | бр. | 3
230 | Доставка и монтаж на контакт за радиоточка за скрит монтаж | бр. | 1
231 | Доставка и полагане на ПВВМ 3х1.5мм2 скрито под мазилка | м | 5
232 | Доставка и полагане на ПВВМ 3х2.5мм2 скрито под мазилка | м | 5
233 | Доставка и полагане в гофрирана тръба на телефонен кабел 4х0.5 | м | 2
234 | Доставка и полагане в гофрирана тръба на RG 6U за TV инсталация | м | 2
235 | Доставка и полагане на гофрирана тръба ф16 скрито под мазилка | м | 4
236 | Направа и замазване на улеи в тухлена зидария с размери до 5/5см | м | 14
237 | Подсъединяване на жила до 2.5мм2 | бр. | 87
238 | Проверка на контур "фаза-защитен проводник" | бр. | 8
Тераса
239 | Демонтаж, почистване и повторен монтаж на плафониера от таван | бр. | 2
240 | Отсъединяване на жила до 2.5мм2 | бр. | 6
241 | Подсъединяване на жила до 2.5мм2 | бр. | 6
Апартамент 303
Баня и WC
242 | Демонтаж на аплик от стена | бр. | 2
12 | Демонтаж на телефонна розетка | бр. | 1
13 | Демонтаж на телефонен апарат | бр. | 1
14 | Демонтаж на кабели със средно сечение 1.5мм2 | м | 1
15 | Демонтаж на PVC канал 20/20 | м | 1
16 | Отсъединяване на жила до 2.5мм2 | бр. | 9
17 | Монтаж на осветително тяло тип "Луна" за окачен таван с ККЛ 2х23W | бр. | 1
18 | Доставка и монтаж на датчик за движение, с обхват от 0-180о 230V | бр. | 1
19 | Доставка и монтаж на контакт за баня IP 44 | бр. | 1
| Повторен монтаж на телефонна розетка | бр. | 1
| Повторен монтаж на телефонен апарат | бр. | 1
20 | Доставка и полагане на ПВВМ 3х1.5мм2 скрито под мазилка | м | 7
| Доставка и полагане на ПВВМ 3х2.5мм2 скрито под мазилка | м | 4
21 | Направа и замазване на улеи в тухлена зидария с размери до 5/5см | м | 11
| Доставка и монтаж на разклонителна кутия за скрит монтаж | бр. | 2
22 | Подсъединяване на жила до 2.5мм2 | бр. | 34
23 | Проверка на контур "фаза-защитен проводник" | бр. | 1
Всекидневна, коридор, спалня
25 | Демонтаж на ключове за осветление обикновени скр.м. | бр. | 8
26 | Демонтаж на ключ за осветление сериен скр.м. | бр. | 1
27 | Демонтаж на контакти скр.м. | бр. | 6
28 | Демонтаж на телефонна розетка о.м. | бр. | 1
29 | Демонтаж на TV розетка скр.м. | бр. | 1
30 | Демонтаж на плафониери от таван | бр. | 3
31 | Демонтаж на аплици от стени | бр. | 3
34 | Демонтаж на контакт за радиоточка за скр. м. | бр. | 1
35 | Отсъединяване на жила до 2.5мм2 | бр. | 52
36 | Доставка и монтаж на ключ обикновен за скрит монтаж | бр. | 5
37 | Доставка и монтаж на ключ сериен за скрит монтаж | бр. | 1
38 | Доставка и монтаж на контакт за скрит монтаж | бр. | 5
39 | Доставка и монтаж на контакт за скрит монтаж в сиво /за монтаж на спалня/ |  | 2
40 | Доставка и монтаж на конзоли | бр. | 2
41 | Доставка и монтаж на дози за скрит монтаж с включени 2бр. контакти, 1бр. телефонна розетка, 1бр. TV розетка | бр. | 1
42 | Доставка и монтаж на р.к. за скрит монтаж кръгли | бр. | 3
43 | Доставка и монтаж на р.к. за скрит монтаж квадратни | бр. | 1
44 | Доставка и монтаж на плафониери за таван с ККЛ 2х23W | бр. | 4
48 | Доставка и монтаж на аплици за стена с ККЛ 1х23W с ключ | бр. | 3
| Доставка и монтаж на контакт за радиоточка за скрит монтаж | бр. | 1
| Доставка и полагане на ПВВМ 3х1.5мм2 скрито под мазилка | м | 5
52 | Доставка и полагане на ПВВМ 3х2.5мм2 скрито под мазилка | м | 5
53 | Доставка и полагане в гофрирана тръба на телефонен кабел 4х0.5 | м | 2
54 | Доставка и полагане в гофрирана тръба на RG 6U за TV инсталация | м | 2
55 | Доставка и полагане на гофрирана тръба ф16 скрито под мазилка | м | 4
| Направа и замазване на улеи в тухлена зидария с размери до 5/5см | м | 14
57 | Подсъединяване на жила до 2.5мм2 | бр. | 87
| Проверка на контур "фаза-защитен проводник" | бр. | 8
Тераса
| Демонтаж, почистване и повторен монтаж на плафониера от таван | бр. | 2
| Отсъединяване на жила до 2.5мм2 | бр. | 6
| Подсъединяване на жила до 2.5мм2 | бр. | 6
Апартамент 401
Баня и WC
11 | Демонтаж на аплик от стена | бр. | 2
12 | Демонтаж на телефонна розетка | бр. | 1
13 | Демонтаж на телефонен апарат | бр. | 1
14 | Демонтаж на кабели със средно сечение 1.5мм2 | м | 1
15 | Демонтаж на PVC канал 20/20 | м | 1
16 | Отсъединяване на жила до 2.5мм2 | бр. | 9
17 | Монтаж на осветително тяло тип "Луна" за окачен таван с ККЛ 2х23W | бр. | 1
18 | Доставка и монтаж на датчик за движение, с обхват от 0-180о 230V | бр. | 1
19 | Доставка и монтаж на контакт за баня IP 44 | бр. | 1
| Повторен монтаж на телефонна розетка | бр. | 1
| Повторен монтаж на телефонен апарат | бр. | 1
20 | Доставка и полагане на ПВВМ 3х1.5мм2 скрито под мазилка | м | 7
| Доставка и полагане на ПВВМ 3х2.5мм2 скрито под мазилка | м | 4
21 | Направа и замазване на улеи в тухлена зидария с размери до 5/5см | м | 11
| Доставка и монтаж на разклонителна кутия за скрит монтаж | бр. | 2
22 | Подсъединяване на жила до 2.5мм2 | бр. | 34
23 | Проверка на контур "фаза-защитен проводник" | бр. | 1
Всекидневна, коридор, спалня
25 | Демонтаж на ключове за осветление обикновени скр.м. | бр. | 8
26 | Демонтаж на ключ за осветление сериен скр.м. | бр. | 1
27 | Демонтаж на контакти скр.м. | бр. | 4
28 | Демонтаж на телефонна розетка о.м. | бр. | 1
29 | Демонтаж на TV розетка скр.м. | бр. | 1
30 | Демонтаж на плафониери от таван | бр. | 3
31 | Демонтаж на аплици от стени | бр. | 3
34 | Демонтаж на контакт за радиоточка за скр. м. | бр. | 1
35 | Отсъединяване на жила до 2.5мм2 | бр. | 52
36 | Доставка и монтаж на ключ обикновен за скрит монтаж | бр. | 5
37 | Доставка и монтаж на ключ сериен за скрит монтаж | бр. | 1
38 | Доставка и монтаж на контакт за скрит монтаж | бр. | 4
39 | Доставка и монтаж на контакт за скрит монтаж в сиво /за монтаж на спалня/ |  | 2
40 | Доставка и монтаж на конзоли | бр. | 2
41 | Доставка и монтаж на дози за скрит монтаж с включени 2бр. контакти, 1бр. телефонна розетка, 1бр. TV розетка | бр. | 1
42 | Доставка и монтаж на р.к. за скрит монтаж кръгли | бр. | 3
43 | Доставка и монтаж на р.к. за скрит монтаж квадратни | бр. | 1
44 | Доставка и монтаж на плафониери за таван с ККЛ 2х23W | бр. | 4
48 | Доставка и монтаж на аплици за стена с ККЛ 1х23W с ключ | бр. | 3
| Доставка и монтаж на контакт за радиоточка за скрит монтаж | бр. | 1
| Доставка и полагане на ПВВМ 3х1.5мм2 скрито под мазилка | м | 5
52 | Доставка и полагане на ПВВМ 3х2.5мм2 скрито под мазилка | м | 5
53 | Доставка и полагане в гофрирана тръба на телефонен кабел 4х0.5 | м | 2
54 | Доставка и полагане в гофрирана тръба на RG 6U за TV инсталация | м | 2
55 | Доставка и полагане на гофрирана тръба ф16 скрито под мазилка | м | 4
| Направа и замазване на улеи в тухлена зидария с размери до 5/5см | м | 14
57 | Подсъединяване на жила до 2.5мм2 | бр. | 87
| Проверка на контур "фаза-защитен проводник" | бр. | 8
Тераса
| Демонтаж, почистване и повторен монтаж на плафониера от таван | бр. | 2
| Отсъединяване на жила до 2.5мм2 | бр. | 6
| Подсъединяване на жила до 2.5мм2 | бр. | 6
Апартамент 402
Баня и WC
11 | Демонтаж на аплик от стена | бр. | 2
12 | Демонтаж на телефонна розетка | бр. | 1
13 | Демонтаж на телефонен апарат | бр. | 1
14 | Демонтаж на кабели със средно сечение 1.5мм2 | м | 1
15 | Демонтаж на PVC канал 20/20 | м | 1
16 | Отсъединяване на жила до 2.5мм2 | бр. | 9
17 | Монтаж на осветително тяло тип "Луна" за окачен таван с ККЛ 2х23W | бр. | 1
18 | Доставка и монтаж на датчик за движение, с обхват от 0-180о 230V | бр. | 1
19 | Доставка и монтаж на контакт за баня IP 44 | бр. | 1
| Повторен монтаж на телефонна розетка | бр. | 1
| Повторен монтаж на телефонен апарат | бр. | 1
20 | Доставка и полагане на ПВВМ 3х1.5мм2 скрито под мазилка | м | 7
| Доставка и полагане на ПВВМ 3х2.5мм2 скрито под мазилка | м | 4
21 | Направа и замазване на улеи в тухлена зидария с размери до 5/5см | м | 11
| Доставка и монтаж на разклонителна кутия за скрит монтаж | бр. | 2
22 | Подсъединяване на жила до 2.5мм2 | бр. | 34
23 | Проверка на контур "фаза-защитен проводник" | бр. | 1
Всекидневна, коридор, спалня
25 | Демонтаж на ключове за осветление обикновени скр.м. | бр. | 8
26 | Демонтаж на ключ за осветление сериен скр.м. | бр. | 1
27 | Демонтаж на контакти скр.м. | бр. | 5
28 | Демонтаж на телефонна розетка о.м. | бр. | 1
29 | Демонтаж на TV розетка скр.м. | бр. | 1
30 | Демонтаж на плафониери от таван | бр. | 3
31 | Демонтаж на аплици от стени | бр. | 3
34 | Демонтаж на контакт за радиоточка за скр. м. | бр. | 1
35 | Отсъединяване на жила до 2.5мм2 | бр. | 52
36 | Доставка и монтаж на ключ обикновен за скрит монтаж | бр. | 5
37 | Доставка и монтаж на ключ сериен за скрит монтаж | бр. | 1
38 | Доставка и монтаж на контакт за скрит монтаж | бр. | 4
39 | Доставка и монтаж на контакт за скрит монтаж в сиво /за монтаж на спалня/ |  | 2
40 | Доставка и монтаж на конзоли | бр. | 2
41 | Доставка и монтаж на дози за скрит монтаж с включени 2бр. контакти, 1бр. телефонна розетка, 1бр. TV розетка | бр. | 1
42 | Доставка и монтаж на р.к. за скрит монтаж кръгли | бр. | 3
43 | Доставка и монтаж на р.к. за скрит монтаж квадратни | бр. | 1
44 | Доставка и монтаж на плафониери за таван с ККЛ 2х23W | бр. | 4
48 | Доставка и монтаж на аплици за стена с ККЛ 1х23W с ключ | бр. | 3
| Доставка и монтаж на контакт за радиоточка за скрит монтаж | бр. | 1
| Доставка и полагане на ПВВМ 3х1.5мм2 скрито под мазилка | м | 5
52 | Доставка и полагане на ПВВМ 3х2.5мм2 скрито под мазилка | м | 5
53 | Доставка и полагане в гофрирана тръба на телефонен кабел 4х0.5 | м | 2
54 | Доставка и полагане в гофрирана тръба на RG 6U за TV инсталация | м | 2
55 | Доставка и полагане на гофрирана тръба ф16 скрито под мазилка | м | 4
| Направа и замазване на улеи в тухлена зидария с размери до 5/5см | м | 14
57 | Подсъединяване на жила до 2.5мм2 | бр. | 87
| Проверка на контур "фаза-защитен проводник" | бр. | 8
Тераса
| Демонтаж, почистване и повторен монтаж на плафониера от таван | бр. | 2
| Отсъединяване на жила до 2.5мм2 | бр. | 6
| Подсъединяване на жила до 2.5мм2 | бр. | 6
Апартамент 403
Баня и WC
11 | Демонтаж на аплик от стена | бр. | 2
12 | Демонтаж на телефонна розетка | бр. | 1
13 | Демонтаж на телефонен апарат | бр. | 1
14 | Демонтаж на кабели със средно сечение 1.5мм2 | м | 1
15 | Демонтаж на PVC канал 20/20 | м | 1
16 | Отсъединяване на жила до 2.5мм2 | бр. | 9
17 | Монтаж на осветително тяло тип "Луна" за окачен таван с ККЛ 2х23W | бр. | 1
18 | Доставка и монтаж на датчик за движение, с обхват от 0-180о 230V | бр. | 1
19 | Доставка и монтаж на контакт за баня IP 44 | бр. | 1
| Повторен монтаж на телефонна розетка | бр. | 1
| Повторен монтаж на телефонен апарат | бр. | 1
20 | Доставка и полагане на ПВВМ 3х1.5мм2 скрито под мазилка | м | 7
| Доставка и полагане на ПВВМ 3х2.5мм2 скрито под мазилка | м | 4
21 | Направа и замазване на улеи в тухлена зидария с размери до 5/5см | м | 11
| Доставка и монтаж на разклонителна кутия за скрит монтаж | бр. | 2
22 | Подсъединяване на жила до 2.5мм2 | бр. | 34
23 | Проверка на контур "фаза-защитен проводник" | бр. | 1
Всекидневна, коридор, спалня
25 | Демонтаж на ключове за осветление обикновени скр.м. | бр. | 8
26 | Демонтаж на ключ за осветление сериен скр.м. | бр. | 1
27 | Демонтаж на контакти скр.м. | бр. | 6
28 | Демонтаж на телефонна розетка о.м. | бр. | 1
29 | Демонтаж на TV розетка скр.м. | бр. | 1
30 | Демонтаж на плафониери от таван | бр. | 3
31 | Демонтаж на аплици от стени | бр. | 3
34 | Демонтаж на контакт за радиоточка за скр. м. | бр. | 1
35 | Отсъединяване на жила до 2.5мм2 | бр. | 52
36 | Доставка и монтаж на ключ обикновен за скрит монтаж | бр. | 5
37 | Доставка и монтаж на ключ сериен за скрит монтаж | бр. | 1
38 | Доставка и монтаж на контакт за скрит монтаж | бр. | 5
39 | Доставка и монтаж на контакт за скрит монтаж в сиво /за монтаж на спалня/ |  | 2
40 | Доставка и монтаж на конзоли | бр. | 2
41 | Доставка и монтаж на дози за скрит монтаж с включени 2бр. контакти, 1бр. телефонна розетка, 1бр. TV розетка | бр. | 1
42 | Доставка и монтаж на р.к. за скрит монтаж кръгли | бр. | 3
43 | Доставка и монтаж на р.к. за скрит монтаж квадратни | бр. | 1
44 | Доставка и монтаж на плафониери за таван с ККЛ 2х23W | бр. | 4
48 | Доставка и монтаж на аплици за стена с ККЛ 1х23W с ключ | бр. | 3
| Доставка и монтаж на контакт за радиоточка за скрит монтаж | бр. | 1
| Доставка и полагане на ПВВМ 3х1.5мм2 скрито под мазилка | м | 5
52 | Доставка и полагане на ПВВМ 3х2.5мм2 скрито под мазилка | м | 5
53 | Доставка и полагане в гофрирана тръба на телефонен кабел 4х0.5 | м | 2
54 | Доставка и полагане в гофрирана тръба на RG 6U за TV инсталация | м | 2
55 | Доставка и полагане на гофрирана тръба ф16 скрито под мазилка | м | 4
| Направа и замазване на улеи в тухлена зидария с размери до 5/5см | м | 14
57 | Подсъединяване на жила до 2.5мм2 | бр. | 87
| Проверка на контур "фаза-защитен проводник" | бр. | 8
Тераса
| Демонтаж, почистване и повторен монтаж на плафониера от таван | бр. | 2
| Отсъединяване на жила до 2.5мм2 | бр. | 6
| Подсъединяване на жила до 2.5мм2 | бр. | 6
Апартамент 501
Баня и WC
11 | Демонтаж на аплик от стена | бр. | 2
12 | Демонтаж на телефонна розетка | бр. | 1
13 | Демонтаж на телефонен апарат | бр. | 1
14 | Демонтаж на кабели със средно сечение 1.5мм2 | м | 1
15 | Демонтаж на PVC канал 20/20 | м | 1
16 | Отсъединяване на жила до 2.5мм2 | бр. | 9
17 | Монтаж на осветително тяло тип "Луна" за окачен таван с ККЛ 2х23W | бр. | 1
18 | Доставка и монтаж на датчик за движение, с обхват от 0-180о 230V | бр. | 1
19 | Доставка и монтаж на контакт за баня IP 44 | бр. | 1
| Повторен монтаж на телефонна розетка | бр. | 1
| Повторен монтаж на телефонен апарат | бр. | 1
20 | Доставка и полагане на ПВВМ 3х1.5мм2 скрито под мазилка | м | 7
| Доставка и полагане на ПВВМ 3х2.5мм2 скрито под мазилка | м | 4
21 | Направа и замазване на улеи в тухлена зидария с размери до 5/5см | м | 11
| Доставка и монтаж на разклонителна кутия за скрит монтаж | бр. | 2
22 | Подсъединяване на жила до 2.5мм2 | бр. | 34
23 | Проверка на контур "фаза-защитен проводник" | бр. | 1
Всекидневна, коридор, спалня
25 | Демонтаж на ключове за осветление обикновени скр.м. | бр. | 8
26 | Демонтаж на ключ за осветление сериен скр.м. | бр. | 1
27 | Демонтаж на контакти скр.м. | бр. | 4
28 | Демонтаж на телефонна розетка о.м. | бр. | 1
29 | Демонтаж на TV розетка скр.м. | бр. | 1
30 | Демонтаж на плафониери от таван | бр. | 3
31 | Демонтаж на аплици от стени | бр. | 3
34 | Демонтаж на контакт за радиоточка за скр. м. | бр. | 1
35 | Отсъединяване на жила до 2.5мм2 | бр. | 52
36 | Доставка и монтаж на ключ обикновен за скрит монтаж | бр. | 5
37 | Доставка и монтаж на ключ сериен за скрит монтаж | бр. | 1
38 | Доставка и монтаж на контакт за скрит монтаж | бр. | 4
39 | Доставка и монтаж на контакт за скрит монтаж в сиво /за монтаж на спалня/ |  | 2
40 | Доставка и монтаж на конзоли | бр. | 2
41 | Доставка и монтаж на дози за скрит монтаж с включени 2бр. контакти, 1бр. телефонна розетка, 1бр. TV розетка | бр. | 1
42 | Доставка и монтаж на р.к. за скрит монтаж кръгли | бр. | 3
43 | Доставка и монтаж на р.к. за скрит монтаж квадратни | бр. | 1
44 | Доставка и монтаж на плафониери за таван с ККЛ 2х23W | бр. | 4
48 | Доставка и монтаж на аплици за стена с ККЛ 1х23W с ключ | бр. | 3
| Доставка и монтаж на контакт за радиоточка за скрит монтаж | бр. | 1
| Доставка и полагане на ПВВМ 3х1.5мм2 скрито под мазилка | м | 5
52 | Доставка и полагане на ПВВМ 3х2.5мм2 скрито под мазилка | м | 5
53 | Доставка и полагане в гофрирана тръба на телефонен кабел 4х0.5 | м | 2
54 | Доставка и полагане в гофрирана тръба на RG 6U за TV инсталация | м | 2
55 | Доставка и полагане на гофрирана тръба ф16 скрито под мазилка | м | 4
| Направа и замазване на улеи в тухлена зидария с размери до 5/5см | м | 14
57 | Подсъединяване на жила до 2.5мм2 | бр. | 87
| Проверка на контур "фаза-защитен проводник" | бр. | 8
Тераса
| Демонтаж, почистване и повторен монтаж на плафониера от таван | бр. | 2
| Отсъединяване на жила до 2.5мм2 | бр. | 6
| Подсъединяване на жила до 2.5мм2 | бр. | 6
Апартамент 502
Баня и WC
11 | Демонтаж на аплик от стена | бр. | 2
12 | Демонтаж на телефонна розетка | бр. | 1
13 | Демонтаж на телефонен апарат | бр. | 1
14 | Демонтаж на кабели със средно сечение 1.5мм2 | м | 1
15 | Демонтаж на PVC канал 20/20 | м | 1
16 | Отсъединяване на жила до 2.5мм2 | бр. | 9
17 | Монтаж на осветително тяло тип "Луна" за окачен таван с ККЛ 2х23W | бр. | 1
18 | Доставка и монтаж на датчик за движение, с обхват от 0-180о 230V | бр. | 1
19 | Доставка и монтаж на контакт за баня IP 44 | бр. | 1
| Повторен монтаж на телефонна розетка | бр. | 1
| Повторен монтаж на телефонен апарат | бр. | 1
20 | Доставка и полагане на ПВВМ 3х1.5мм2 скрито под мазилка | м | 7
| Доставка и полагане на ПВВМ 3х2.5мм2 скрито под мазилка | м | 4
21 | Направа и замазване на улеи в тухлена зидария с размери до 5/5см | м | 11
| Доставка и монтаж на разклонителна кутия за скрит монтаж | бр. | 2
22 | Подсъединяване на жила до 2.5мм2 | бр. | 34
23 | Проверка на контур "фаза-защитен проводник" | бр. | 1
Всекидневна, коридор, спалня
25 | Демонтаж на ключове за осветление обикновени скр.м. | бр. | 8
26 | Демонтаж на ключ за осветление сериен скр.м. | бр. | 1
27 | Демонтаж на контакти скр.м. | бр. | 5
28 | Демонтаж на телефонна розетка о.м. | бр. | 1
29 | Демонтаж на TV розетка скр.м. | бр. | 1
30 | Демонтаж на плафониери от таван | бр. | 3
31 | Демонтаж на аплици от стени | бр. | 3
34 | Демонтаж на контакт за радиоточка за скр. м. | бр. | 1
35 | Отсъединяване на жила до 2.5мм2 | бр. | 52
36 | Доставка и монтаж на ключ обикновен за скрит монтаж | бр. | 5
37 | Доставка и монтаж на ключ сериен за скрит монтаж | бр. | 1
38 | Доставка и монтаж на контакт за скрит монтаж | бр. | 4
39 | Доставка и монтаж на контакт за скрит монтаж в сиво /за монтаж на спалня/ |  | 2
40 | Доставка и монтаж на конзоли | бр. | 2
41 | Доставка и монтаж на дози за скрит монтаж с включени 2бр. контакти, 1бр. телефонна розетка, 1бр. TV розетка | бр. | 1
42 | Доставка и монтаж на р.к. за скрит монтаж кръгли | бр. | 3
43 | Доставка и монтаж на р.к. за скрит монтаж квадратни | бр. | 1
44 | Доставка и монтаж на плафониери за таван с ККЛ 2х23W | бр. | 4
48 | Доставка и монтаж на аплици за стена с ККЛ 1х23W с ключ | бр. | 3
| Доставка и монтаж на контакт за радиоточка за скрит монтаж | бр. | 1
| Доставка и полагане на ПВВМ 3х1.5мм2 скрито под мазилка | м | 5
52 | Доставка и полагане на ПВВМ 3х2.5мм2 скрито под мазилка | м | 5
53 | Доставка и полагане в гофрирана тръба на телефонен кабел 4х0.5 | м | 2
54 | Доставка и полагане в гофрирана тръба на RG 6U за TV инсталация | м | 2
55 | Доставка и полагане на гофрирана тръба ф16 скрито под мазилка | м | 4
| Направа и замазване на улеи в тухлена зидария с размери до 5/5см | м | 14
57 | Подсъединяване на жила до 2.5мм2 | бр. | 87
| Проверка на контур "фаза-защитен проводник" | бр. | 8
Тераса
| Демонтаж, почистване и повторен монтаж на плафониера от таван | бр. | 2
| Отсъединяване на жила до 2.5мм2 | бр. | 6
| Подсъединяване на жила до 2.5мм2 | бр. | 6
Апартамент 503
Баня и WC
11 | Демонтаж на аплик от стена | бр. | 2
12 | Демонтаж на телефонна розетка | бр. | 1
13 | Демонтаж на телефонен апарат | бр. | 1
14 | Демонтаж на кабели със средно сечение 1.5мм2 | м | 1
15 | Демонтаж на PVC канал 20/20 | м | 1
16 | Отсъединяване на жила до 2.5мм2 | бр. | 9
17 | Монтаж на осветително тяло тип "Луна" за окачен таван с ККЛ 2х23W | бр. | 1
18 | Доставка и монтаж на датчик за движение, с обхват от 0-180о 230V | бр. | 1
19 | Доставка и монтаж на контакт за баня IP 44 | бр. | 1
| Повторен монтаж на телефонна розетка | бр. | 1
| Повторен монтаж на телефонен апарат | бр. | 1
20 | Доставка и полагане на ПВВМ 3х1.5мм2 скрито под мазилка | м | 7
| Доставка и полагане на ПВВМ 3х2.5мм2 скрито под мазилка | м | 4
21 | Направа и замазване на улеи в тухлена зидария с размери до 5/5см | м | 11
| Доставка и монтаж на разклонителна кутия за скрит монтаж | бр. | 2
22 | Подсъединяване на жила до 2.5мм2 | бр. | 34
23 | Проверка на контур "фаза-защитен проводник" | бр. | 1
Всекидневна, коридор, спалня
25 | Демонтаж на ключове за осветление обикновени скр.м. | бр. | 8
26 | Демонтаж на ключ за осветление сериен скр.м. | бр. | 1
27 | Демонтаж на контакти скр.м. | бр. | 6
28 | Демонтаж на телефонна розетка о.м. | бр. | 1
29 | Демонтаж на TV розетка скр.м. | бр. | 1
30 | Демонтаж на плафониери от таван | бр. | 3
31 | Демонтаж на аплици от стени | бр. | 3
34 | Демонтаж на контакт за радиоточка за скр. м. | бр. | 1
35 | Отсъединяване на жила до 2.5мм2 | бр. | 52
36 | Доставка и монтаж на ключ обикновен за скрит монтаж | бр. | 5
37 | Доставка и монтаж на ключ сериен за скрит монтаж | бр. | 1
38 | Доставка и монтаж на контакт за скрит монтаж | бр. | 5
39 | Доставка и монтаж на контакт за скрит монтаж в сиво /за монтаж на спалня/ |  | 2
40 | Доставка и монтаж на конзоли | бр. | 2
41 | Доставка и монтаж на дози за скрит монтаж с включени 2бр. контакти, 1бр. телефонна розетка, 1бр. TV розетка | бр. | 1
42 | Доставка и монтаж на р.к. за скрит монтаж кръгли | бр. | 3
43 | Доставка и монтаж на р.к. за скрит монтаж квадратни | бр. | 1
44 | Доставка и монтаж на плафониери за таван с ККЛ 2х23W | бр. | 4
48 | Доставка и монтаж на аплици за стена с ККЛ 1х23W с ключ | бр. | 3
| Доставка и монтаж на контакт за радиоточка за скрит монтаж | бр. | 1
| Доставка и полагане на ПВВМ 3х1.5мм2 скрито под мазилка | м | 5
52 | Доставка и полагане на ПВВМ 3х2.5мм2 скрито под мазилка | м | 5
53 | Доставка и полагане в гофрирана тръба на телефонен кабел 4х0.5 | м | 2
54 | Доставка и полагане в гофрирана тръба на RG 6U за TV инсталация | м | 2
55 | Доставка и полагане на гофрирана тръба ф16 скрито под мазилка | м | 4
| Направа и замазване на улеи в тухлена зидария с размери до 5/5см | м | 14
57 | Подсъединяване на жила до 2.5мм2 | бр. | 87
| Проверка на контур "фаза-защитен проводник" | бр. | 8
Тераса
| Демонтаж, почистване и повторен монтаж на плафониера от таван | бр. | 2
| Отсъединяване на жила до 2.5мм2 | бр. | 6
| Подсъединяване на жила до 2.5мм2 | бр. | 6
Апартамент 601
Баня и WC
13 | Демонтаж на аплик от стена | бр. | 2
14 | Демонтаж на телефонна розетка | бр. | 1
15 | Демонтаж на телефонен апарат | бр. | 1
16 | Демонтаж на кабели със средно сечение 1.5мм2 | м | 1
17 | Демонтаж на PVC канал 20/20 | м | 1
18 | Отсъединяване на жила до 2.5мм2 | бр. | 9
19 | Монтаж на осветително тяло тип "Луна" за окачен таван с ККЛ 2х23W | бр. | 2
| Доставка и монтаж на датчик за движение, с обхват от 0-180о 230V | бр. | 1
| Доставка и монтаж на контакт за баня IP 44 | бр. | 1
20 | Повторен монтаж на телефонна розетка | бр. | 1
| Повторен монтаж на телефонен апарат | бр. | 1
21 | Доставка и полагане на ПВВМ 3х1.5мм2 скрито под мазилка | м | 7
| Доставка и полагане на ПВВМ 3х2.5мм2 скрито под мазилка | м | 4
22 | Направа и замазване на улеи в тухлена зидария с размери до 5/5см | м | 11
23 | Доставка и монтаж на разклонителна кутия за скрит монтаж | бр. | 2
| Подсъединяване на жила до 2.5мм2 | бр. | 34
| Проверка на контур "фаза-защитен проводник" | бр. | 1
Всекидневна, коридор, спалня
| Демонтаж на ключове за осветление обикновени скр.м. | бр. | 8
| Демонтаж на ключ за осветление сериен скр.м. | бр. | 1
| Демонтаж на контакти скр.м. | бр. | 7
| Демонтаж на телефонна розетка о.м. | бр. | 1
| Демонтаж на TV розетка скр.м. | бр. | 1
| Демонтаж на плафониери от таван | бр. | 3
| Демонтаж на аплици от стени | бр. | 3
| Демонтаж на контакт за радиоточка за скр. м. | бр. | 1
25 | Отсъединяване на жила до 2.5мм2 |  | 52
26 | Доставка и монтаж на ключ обикновен за скрит монтаж | бр. | 5
27 | Доставка и монтаж на ключ сериен за скрит монтаж | бр. | 1
28 | Доставка и монтаж на контакт за скрит монтаж | бр. | 5
29 | Доставка и монтаж на контакт за скрит монтаж в сиво /за монтаж на спалня/ |  | 2
30 | Доставка и монтаж на конзоли | бр. | 2
31 | Доставка и монтаж на дози за скрит монтаж с включени 2бр. контакти, 1бр. телефонна розетка, 1бр. TV розетка | бр. | 1
34 | Доставка и монтаж на р.к. за скрит монтаж кръгли | бр. | 3
35 | Доставка и монтаж на р.к. за скрит монтаж квадратни | бр. | 1
36 | Доставка и монтаж на плафониери за таван с ККЛ 2х23W | бр. | 4
37 | Доставка и монтаж на аплици за стена с ККЛ 1х23W с ключ | бр. | 3
38 | Доставка и монтаж на контакт за радиоточка за скрит монтаж | бр. | 1
39 | Доставка и полагане на ПВВМ 3х1.5мм2 скрито под мазилка | м | 5
40 | Доставка и полагане на ПВВМ 3х2.5мм2 скрито под мазилка | м | 5
41 | Доставка и полагане в гофрирана тръба на телефонен кабел 4х0.5 | м | 2
42 | Доставка и полагане в гофрирана тръба на RG 6U за TV инсталация | м | 2
43 | Доставка и полагане на гофрирана тръба ф16 скрито под мазилка | м | 4
44 | Направа и замазване на улеи в тухлена зидария с размери до 5/5см | м | 14
48 | Подсъединяване на жила до 2.5мм2 | бр. | 87
| Проверка на контур "фаза-защитен проводник" | бр. | 8
Тераса
52 | Демонтаж, почистване и повторен монтаж на плафониера от таван | бр. | 2
53 | Отсъединяване на жила до 2.5мм2 | бр. | 6
54 | Подсъединяване на жила до 2.5мм2 | бр. | 6
Апартамент 602
Баня и WC
11 | Демонтаж на аплик от стена | бр. | 2
12 | Демонтаж на телефонна розетка | бр. | 1
13 | Демонтаж на телефонен апарат | бр. | 1
14 | Демонтаж на кабели със средно сечение 1.5мм2 | м | 1
15 | Демонтаж на PVC канал 20/20 | м | 1
| Отсъединяване на жила до 2.5мм2 | бр. | 9
16 | Монтаж на осветително тяло тип "Луна" за окачен таван с ККЛ 2х23W | бр. | 2
18 | Доставка и монтаж на датчик за движение, с обхват от 0-180о 230V | бр. | 1
19 | Доставка и монтаж на контакт за баня IP 44 | бр. | 1
| Повторен монтаж на телефонна розетка | бр. | 1
| Повторен монтаж на телефонен апарат | бр. | 1
20 | Доставка и полагане на ПВВМ 3х1.5мм2 скрито под мазилка | м | 7
| Доставка и полагане на ПВВМ 3х2.5мм2 скрито под мазилка | м | 4
| Направа и замазване на улеи в тухлена зидария с размери до 5/5см | м | 11
23 | Доставка и монтаж на разклонителна кутия за скрит монтаж | бр. | 2
| Подсъединяване на жила до 2.5мм2 | бр. | 34
| Проверка на контур "фаза-защитен проводник" | бр. | 1
Всекидневна, коридор, спалня
25 | Демонтаж на ключове за осветление обикновени скр.м. | бр. | 7
26 | Демонтаж на ключ за осветление сериен скр.м. | бр. | 1
27 | Демонтаж на контакти скр.м. | бр. | 5
28 | Демонтаж на телефонна розетка о.м. | бр. | 1
29 | Демонтаж на TV розетка скр.м. | бр. | 1
30 | Демонтаж на плафониери от таван | бр. | 3
31 | Демонтаж на аплици от стени | бр. | 2
34 | Демонтаж на контакт за радиоточка за скр. м. | бр. | 1
| Отсъединяване на жила до 2.5мм2 |  | 50
35 | Доставка и монтаж на ключ обикновен за скрит монтаж | бр. | 5
36 | Доставка и монтаж на ключ сериен за скрит монтаж | бр. | 1
37 | Доставка и монтаж на контакт за скрит монтаж | бр. | 4
| Доставка и монтаж на контакт за скрит монтаж в сиво /за монтаж на спалня/ |  | 2
38 | Доставка и монтаж на конзоли | бр. | 2
39 | Доставка и монтаж на дози за скрит монтаж с включени 2бр. контакти, 1бр. телефонна розетка, 1бр. TV розетка | бр. | 1
41 | Доставка и монтаж на р.к. за скрит монтаж кръгли | бр. | 3
42 | Доставка и монтаж на р.к. за скрит монтаж квадратни | бр. | 1
43 | Доставка и монтаж на плафониери за таван с ККЛ 2х23W | бр. | 4
44 | Доставка и монтаж на аплици за стена с ККЛ 1х23W с ключ | бр. | 2
48 | Доставка и монтаж на контакт за радиоточка за скрит монтаж | бр. | 1
| Доставка и полагане на ПВВМ 3х1.5мм2 скрито под мазилка | м | 5
| Доставка и полагане на ПВВМ 3х2.5мм2 скрито под мазилка | м | 5
52 | Доставка и полагане в гофрирана тръба на телефонен кабел 4х0.5 | м | 2
53 | Доставка и полагане в гофрирана тръба на RG 6U за TV инсталация | м | 2
54 | Доставка и полагане на гофрирана тръба ф16 скрито под мазилка | м | 4
55 | Направа и замазване на улеи в тухлена зидария с размери до 5/5см | м | 14
| Подсъединяване на жила до 2.5мм2 | бр. | 84
| Проверка на контур "фаза-защитен проводник" | бр. | 8
Тераса
57 | Демонтаж, почистване и повторен монтаж на плафониера от таван | бр. | 2
| Отсъединяване на жила до 2.5мм2 | бр. | 6
| Подсъединяване на жила до 2.5мм2 | бр. | 6
Фоайе 6 етаж
25 | Демонтаж на ключове за осветление обикновени скр.м. | бр. | 1
| Демонтаж на ел.табло с приблизителни размери 400/400, монтирано в ниша | бр. | 1
| Демонтаж на аавтоматични предпазители от табло до 100А | бр. | 15
| Демонтаж на ПЕП | бр. | 1
| Демонтаж на клеморед до 12 клеми за 2.5мм2 | бр. | 2
26 | Демонтаж на ключ за осветление обикновен скр.м. | бр. | 1
30 | Демонтаж на плафониери от таван | бр. | 4
31 | Демонтаж на аплици от стени | бр. | 3
| Демонтаж на евакуационно осветително тяло | бр. | 1
| Демонтаж на кабели със средно сечение 1.5мм2 | м | 7
34 | Демонтаж на PVC канал 20/20 | м | 7
| Отсъединяване на жила до 2.5мм2 | бр. | 85
35 | Доставка и монтаж на ключ обикновен за скрит монтаж | бр. | 1
39 | Доставка и монтаж на дози за скрит монтаж с включени 2бр. контакти и 1бр. TV розетка | бр. | 1
41 | Доставка и монтаж на р.к. за скрит монтаж кръгли | бр. | 4
42 | Доставка и монтаж на р.к. за скрит монтаж квадратни | бр. | 1
| Доставка и монтаж на табло 18 модулно, тип апартаментен за скрит монтаж с монтирани в него: | бр. | 1
триполюсен автоматичен предпазител А - 1бр.
еднополюсен автоматичен предпазител А - 1бр.
еднополюсен автоматичен предпазител А - 1бр.
еднополюсен автоматичен предпазител А - 1бр.
еднополюсен автоматичен предпазител А - 1бр.
43 | Монтаж ЛОТ SLOTLIGHT 2/54W висящ /1.19м/ | бр. | 4
| Монтаж Ел.дросел 2/54W за Т5 | бр. | 1
| Монтаж луминисцентен осветител 54W/840 FQ | бр. | 8
44 | Монтаж на аплици за стена с ККЛ 1х23W с ключ | бр. | 4
| Монтаж на евакуационно осветително тяло | бр. | 1
| Доставка и полагане на ПВВМ 3х1.5мм2 скрито под мазилка | м | 10
| Доставка и полагане на ПВВМ 3х2.5мм2 скрито под мазилка | м | 15
53 | Доставка и полагане в гофрирана тръба на RG 6U за TV инсталация | м | 20
54 | Доставка и полагане на гофрирана тръба ф16 скрито под мазилка | м | 20
55 | Направа и замазване на улеи в тухлена зидария с размери до 5/5см | м | 50
| Подсъединяване на жила до 2.5мм2 | бр. | 100
| Проверка на контур "фаза-защитен проводник" | бр. | 2
Тераса
57 | Демонтаж, почистване и повторен монтаж на плафониера от таван | бр. | 2
| Отсъединяване на жила до 2.5мм2 | бр. | 6
| Подсъединяване на жила до 2.5мм2 | бр. | 6
Апартамент 701
Баня и WC
11 | Демонтаж на аплик от стена | бр. | 2
12 | Демонтаж на телефонна розетка | бр. | 1
13 | Демонтаж на телефонен апарат | бр. | 1
14 | Демонтаж на кабели със средно сечение 1.5мм2 положен в PVC кнал | м | 1
15 | Демонтаж на PVC канал 20/20 | м | 1
| Отсъединяване на жила до 2.5мм2 | бр. | 9
16 | Монтаж на осветително тяло тип "Луна" за окачен таван с ККЛ 2х23W | бр. | 2
18 | Доставка и монтаж на датчик за движение, с обхват от 0-180о 230V | бр. | 1
19 | Доставка и монтаж на контакт за баня IP 44 за скрит монтаж | бр. | 1
| Повторен монтаж на телефонна розетка | бр. | 1
| Повторен монтаж на телефонен апарат | бр. | 1
| Направа и замазване на улеи в тухлена зидария с размери до 5/5см | м | 11
20 | Доставка и полагане на ПВВМ 3х1.5мм2 скрито под мазилка | м | 7
| Доставка и полагане на ПВВМ 3х2.5мм2 скрито под мазилка | м | 4
23 | Доставка и монтаж на разклонителна кутия за скрит монтаж | бр. | 2
| Подсъединяване на жила до 2.5мм2 | бр. | 32
| Проверка на контур "фаза-защитен проводник" | бр. | 1
Всекидневна, коридор, спалня
25 | Демонтаж на ключове за осветление обикновени скр.м. | бр. | 7
26 | Демонтаж на ключ за осветление сериен скр.м. | бр. | 1
27 | Демонтаж на контакти скр.м. | бр. | 8
28 | Демонтаж на телефонна розетка о.м. | бр. | 1
29 | Демонтаж на TV розетка скр.м. | бр. | 1
30 | Демонтаж на плафониери от таван | бр. | 3
31 | Демонтаж на аплици от стени | бр. | 6
34 | Демонтаж на контакт за радиоточка за скр. м. | бр. | 1
| Отсъединяване на жила до 2.5мм2 | бр. | 70
35 | Доставка и монтаж на ключ обикновен за скрит монтаж | бр. | 5
36 | Доставка и монтаж на ключ сериен за скрит монтаж | бр. | 1
37 | Доставка и монтаж на контакт за скрит монтаж | бр. | 8
| Доставка и монтаж на контакт за скрит монтаж в сиво /за монтаж на спалня/ | бр. | 2
38 | Доставка и монтаж на конзоли | бр. | 2
39 | Доставка и монтаж на дози за скрит монтаж с включени 2бр. контакти, 1бр. телефонна розетка, 1бр. TV розетка | бр. | 1
40 | Доставка и монтаж на дози за скрит монтаж с включени 2бр. контакти и1бр. TV розетка | бр. | 1
41 | Доставка и монтаж на р.к. за скрит монтаж кръгли | бр. | 3
42 | Доставка и монтаж на р.к. за скрит монтаж квадратни | бр. | 1
43 | Монтаж на плафониери за таван с ККЛ 2х23W | бр. | 4
44 | Монтаж на аплици за стена с ККЛ 1х23W с ключ | бр. | 6
48 | Доставка и монтаж на контакт за радиоточка за скрит монтаж | бр. | 1
| Доставка и полагане на ПВВМ 3х1.5мм2 скрито под мазилка | м | 5
| Доставка и полагане на ПВВМ 3х2.5мм2 скрито под мазилка | м | 11
52 | Доставка и полагане в гофрирана тръба на телефонен кабел 4х0.5 | м | 2
53 | Доставка и полагане в гофрирана тръба на RG 6U за TV инсталация | м | 8
54 | Доставка и полагане на гофрирана тръба ф16 скрито под мазилка | м | 10
55 | Направа и замазване на улеи в тухлена зидария с размери до 5/5см | м | 26
| Подсъединяване на жила до 2.5мм2 | бр. | 100
| Проверка на контур "фаза-защитен проводник" | бр. | 10
Тераса
57 | Демонтаж, почистване и повторен монтаж на плафониера от таван | бр. | 2
| Отсъединяване на жила до 2.5мм2 | бр. | 6
| Подсъединяване на жила до 2.5мм2 | бр. | 6
Ресторант
25 | Демонтаж, почистване и монтаж на осветителни тела тип "луна" за окачен таван | бр. | 10
26 | Демонтаж на осветителни тела тип "луна" /малки/ от окачен таван | бр. | 5
27 | Демонтаж на спот с 5бр. осветителни тела тип "луна" | бр. | 1
| Демонтаж на плафониери от таван | бр. | 12
| Демонтаж на аплици от стени | бр. | 8
29 | Демонтаж на контакти скр.м. | бр.
30 | Демонтаж на ПВВМ 3х1.5мм2 над окачен таван | м | 25
| Отсъединяване на жила до 2.5мм2 | бр. | 222
31 | Монтаж на осветително тяло /спот/ за декоративно пано с дължина 3м | бр. | 2
34 | Монтаж на аплици на стена | бр. | 8
| Монтаж на плафониери за таван | бр. | 12
35 | Доставка и монтаж на контакт за скрит монтаж | бр.
36 | Направа и замазване на улеи в тухлена зидария с размери до 5/5см | м | 10
| Подсъединяване на жила до 2.5мм2 | бр. | 222
37 | Проверка на контур "фаза-защитен проводник" | бр.
Всичко:
Забележка: 1. За всички позиции в които са цитирани производители - да се чете "или еквивалентно"
2. Вида на ключове и контакти да бъде съгласуван с Възложителя, преди изпълнение на доставката

## ОРУ
ПРИЛОЖЕНИЕ №2
Част: Електрическа
КОЛИЧЕСТВЕНО - СТОЙНОСТНА СМЕТКА
№ | Видове работи | мярка | к-во | ед.цена | общо
Компресорна уредба 1
1 | Демонтаж на ЛОТ 2х36 монтирани на таван | бр. | 4
2 | Демонтаж на ключ за скрита инсталация | бр. | 2
3 | Демонтаж на прожектор монтиран на таван | бр. | 1
4 | Демонтаж на газова тръба 3/4", положена по таван | м | 1
5 | Демонтаж на гофрирана тръба ф16, положена по таван | м | 1
6 | Отсъединяване на жила до 1.5мм2 | бр. | 36
7 | Доставка и монтаж на ЛОТ 2х36 за монтаж на таван, IP44 | бр. | 6
8 | Доставка и полагане в PVC канал на кабел силов кабел с Uн = 0,6/1kV, 50Hz, за неподвижно полагане, неразпространяващ горенето съгласно БДС ІЕС 332-3А/ VDE 0472, с медни жила клас 1 или 2 по БДС 904-84/IEC 228, поливинилхлоридна изолация с понижена горимост, обвивка от запълваща смес с понижена горимост, външна поливинилхлоридна обвивка с понижена горимост със сечение 3х1.5мм2 | м | 15
9 | Доставка и полагане на PVC канал 20/20мм | м | 15
10 | Доставка и монтаж на обикновен ключ за скрит монтаж | бр. | 2
11 | Направа на суха разделка на кабел до 4 жила | бр. | 10
12 | Прозвъняване и подсъедининяване на жила до 1.5мм2 | бр. | 50
13 | Доставка и монтаж на разклонителна кутия за открит монтаж | бр. | 2
14 | Доставка и монтаж на евакуационно осветително тяло 2х11W, IP44 | бр. | 1
Компресорна уредба 2
15 | Демонтаж на ЛОТ 2х36 монтирани на таван | бр. | 6
16 | Демонтаж на ключ за скрита инсталация | бр. | 2
17 | Демонтаж на прожектор монтиран на таван | бр. | 2
18 | Демонтаж на газова тръба 3/4", положена по таван | м | 2
19 | Демонтаж на гофрирана тръба ф16, положена по таван | м | 1
20 | Отсъединяване на жила до 1.5мм2 | бр. | 42
21 | Доставка и монтаж на ЛОТ 2х36 за монтаж на таван, IP44 | бр. | 10
22 | Доставка и полагане в PVC канал на кабел силов кабел с Uн = 0,6/1kV, 50Hz, за неподвижно полагане, неразпространяващ горенето съгласно БДС ІЕС 332-3А/ VDE 0472, с медни жила клас 1 или 2 по БДС 904-84/IEC 228, поливинилхлоридна изолация с понижена горимост, обвивка от запълваща смес с понижена горимост, външна поливинилхлоридна обвивка с понижена горимост със сечение 3х1.5мм2 | м | 12
23 | Доставка и полагане на PVC канал 20/20мм | м | 12
24 | Доставка и монтаж на обикновен ключ за скрит монтаж | бр. | 2
25 | Направа на суха разделка на кабел до 4 жила | бр. | 20
26 | Прозвъняване и подсъедининяване на жила до 1.5мм2 | бр. | 80
27 | Доставка и монтаж на разклонителна кутия за открит монтаж | бр. | 2
28 | Доставка и монтаж на евакуационно осветително тяло 2х11W, IP44 | бр. | 1
Компресорна уредба 3
29 | Демонтаж на ЛОТ 2х36 монтирани на таван | бр. | 6
30 | Демонтаж на ключ за скрита инсталация | бр. | 2
31 | Демонтаж на прожектор монтиран на таван | бр. | 2
32 | Демонтаж на газова тръба 3/4", положена по таван | м | 2
33 | Демонтаж на гофрирана тръба ф16, положена по таван | м | 1
34 | Отсъединяване на жила до 1.5мм2 | бр. | 42
35 | Доставка и монтаж на ЛОТ 2х36 за монтаж на таван, IP44 | бр. | 10
36 | Доставка и полагане в PVC канал на кабел силов кабел с Uн = 0,6/1kV, 50Hz, за неподвижно полагане, неразпространяващ горенето съгласно БДС ІЕС 332-3А/ VDE 0472, с медни жила клас 1 или 2 по БДС 904-84/IEC 228, поливинилхлоридна изолация с понижена горимост, обвивка от запълваща смес с понижена горимост, външна поливинилхлоридна обвивка с понижена горимост със сечение 3х1.5мм2 | м | 12
37 | Доставка и полагане на PVC канал 20/20мм | м | 12
38 | Доставка и монтаж на обикновен ключ за скрит монтаж | бр. | 2
39 | Направа на суха разделка на кабел до 4 жила | бр. | 20
40 | Прозвъняване и подсъедининяване на жила до 1.5мм2 | бр. | 80
41 | Доставка и монтаж на разклонителна кутия за открит монтаж | бр. | 2
42 | Доставка и монтаж на евакуационно осветително тяло 2х11W, IP44 | бр. | 1
РУСН 2
43 | Демонтаж на ЛОТ 2х36 монтирани на метална конструкция | бр. | 15
44 | Демонтаж на ключ за открита инсталация | бр. | 1
45 | Демонтаж на авариино осветително тяло от метална конструкция | бр. | 8
46 | Демонтаж на контакти за открита инсталация | бр. | 6
47 | Демонтаж на метално табло с ориентировъчни размери 500/400/200 от стена | бр. | 1
48 | Демонтаж на метално табло с ориентировъчни размери 1000/800/200 от стена | бр. | 1
49 | Демонтаж на кабел 2х2.5мм2 положен на скоби | м | 60
50 | Демонтаж на разклонителни кутии за открит монтаж | бр. | 5
51 | Отсъединяване на жила до 1.5мм2 | бр. | 164
52 | Доставка и монтаж на ЛОТ 2х36 на метална конструкция, IP44 | бр. | 15
53 | Доставка и полагане в PVC канал на кабел силов кабел с Uн = 0,6/1kV, 50Hz, за неподвижно полагане, неразпространяващ горенето съгласно БДС ІЕС 332-3А/ VDE 0472, с медни жила клас 1 или 2 по БДС 904-84/IEC 228, поливинилхлоридна изолация с понижена горимост, обвивка от запълваща смес с понижена горимост, външна поливинилхлоридна обвивка с понижена горимост със сечение 3х1.5мм2 | м | 20
54 | Доставка и полагане на PVC канал 20/20мм | м | 20
55 | Доставка и полагане открито на скоби на кабел силов кабел с Uн = 0,6/1kV, 50Hz, за неподвижно полагане, неразпространяващ горенето съгласно БДС ІЕС 332-3А/ VDE 0472, с медни жила клас 1 или 2 по БДС 904-84/IEC 228, поливинилхлоридна изолация с понижена горимост, обвивка от запълваща смес с понижена горимост, външна поливинилхлоридна обвивка с понижена горимост със сечение 3х2.5мм2 | м | 65
56 | Доставка и монтаж на стена на метално табло, прахово боядисано цвят RAL 7035, с ориентировъчни размери 800/600/200,с два отсека, IP44 с монтирана в него следната апаратура | бр. | 1
Прекъсвач за включване и изкл. 50А - 1бр.
Прекъсвач за включване и изкл. 10А - 1бр. за аварииното осветление
триполюсен автоматичен предпазител 16А - 4бр.
Модул Vigi кл.АС 4Р+N,30mA - 4бр.
еднополюсен автоматичен предпазител 10А - 6бр.
еднополюсен автоматичен предпазител 6А - 2бр.
57 | Доставка и монтаж на обикновен ключ за открит монтаж IP44 | бр. | 1
58 | Направа на суха разделка на кабел до 4 жила | бр. | 40
59 | Прозвъняване и подсъедининяване на жила до 2.5мм2 | бр. | 233
60 | Доставка и монтаж на разклонителна кутия за открит монтаж | бр. | 10
61 | Доставка и монтаж на евакуационно осветително тяло 2х11W, IP44 | бр. | 1
62 | Доставка и монтаж на ЛОТ 1х18W за аварийно осветление, IP44 | бр. | 8
63 | Доставка и монтаж на контакт единичен за открит монтаж IP 44 | бр. | 6
64 | Доставка, монтаж и надписване на кабелни марки | бр. | 30
65 | Надписване на бананки | бр. | 70
66 | Свързване към съществуващ заземителен контур | бр. | 1
67 | Измерване на съпротивлението на контура на защитно заземление или специфично съпротивление на почвата или проверка на наличие на верига между заземителна уредба и заземяваните елементи / до 30 точки/ | бр. | 1
68 | Изпитване на контур фаза-нула | бр. | 6
РУСН 3
69 | Демонтаж на ЛОТ 2х36 монтирани на обтяжка | бр. | 7
70 | Демонтаж на ключ за открита инсталация | бр. | 5
71 | Демонтаж на авариино осветително тяло от обтяжка | бр. | 4
72 | Демонтаж на контакти за открита инсталация | бр. | 3
73 | Демонтаж на кабел 2х2.5мм2 положен на скоби | м | 50
74 | Демонтаж на разклонителни кутии за открит монтаж | бр. | 4
75 | Демонтаж на метално табло с ориентировъчни размери 300/300/150 от стена | бр. | 1
76 | Отсъединяване на жила до 1.5мм2 | бр. | 124
77 | Доставка и монтаж на ЛОТ 2х36 на метална конструкция, IP44 | бр. | 7
78 | Доставка и полагане в PVC канал и в гофрирана тръба на кабел силов кабел с Uн = 0,6/1kV, 50Hz, за неподвижно полагане, неразпространяващ горенето съгласно БДС ІЕС 332-3А/ VDE 0472, с медни жила клас 1 или 2 по БДС 904-84/IEC 228, поливинилхлоридна изолация с понижена горимост, обвивка от запълваща смес с понижена горимост, външна поливинилхлоридна обвивка с понижена горимост със сечение 3х1.5мм2 | м | 12
79 | Доставка и полагане на PVC канал 20/20мм | м | 5
80 | Доставка и полагане открито на скоби на кабел силов кабел с Uн = 0,6/1kV, 50Hz, за неподвижно полагане, неразпространяващ горенето съгласно БДС ІЕС 332-3А/ VDE 0472, с медни жила клас 1 или 2 по БДС 904-84/IEC 228, поливинилхлоридна изолация с понижена горимост, обвивка от запълваща смес с понижена горимост, външна поливинилхлоридна обвивка с понижена горимост със сечение 3х2.5мм2 | м | 50
81 | Доставка и монтаж на обикновен ключ за открит монтаж IP32 | бр. | 3
82 | Доставка и монтаж на обикновен ключ за открит монтаж IP44 | бр. | 2
83 | Направа на суха разделка на кабел до 4 жила | бр. | 21
84 | Прозвъняване и подсъедининяване на жила до 2.5мм2 | бр. | 103
85 | Доставка и монтаж на разклонителна кутия за открит монтаж | бр. | 4
86 | Доставка и монтаж на евакуационно осветително тяло 2х11W, IP44 | бр. | 1
87 | Доставка и монтаж на ЛОТ 1х18W за аварийно осветление, IP44 | бр. | 4
88 | Доставка и монтаж на контакт единичен за открит монтаж IP 44 | бр. | 3
89 | Доставка и монтаж на метално табло , прахово боядисано цвят RAL 7035, с ориентировъчни размери 300/300/150, IP44 на стена с монтирана в него следната апаратура | бр. | 1
триполюсен автоматичен предпазител 32А - 2бр.
триполюсен автоматичен предпазител 16А - 1бр.
триполюсен автоматичен предпазител 6А - 2бр.
90 | Доставка, монтаж и надписване на кабелни марки | бр. | 5
91 | Надписване на бананки | бр. | 20
92 | Свързване към съществуващ заземителен контур | бр. | 1
93 | Изпитване на контур фаза-нула | бр. | 3
94 | Измерване на съпротивлението на контура на защитно заземление или специфично съпротивление на почвата или проверка на наличие на верига между заземителна уредба и заземяваните елементи / до 30 точки/ | бр. | 1
АБ ЕА 05/06
95 | Демонтаж на ЛОТ 2х36 монтирани на таван | бр. | 2
96 | Демонтаж на взривозащитено осветително тяло от метална конструкция | бр. | 8
97 | Демонтаж на ключ за открита инсталация сериен | бр. | 1
98 | Демонтаж на авариино осветително тяло от таван | бр. | 1
99 | Демонтаж на авариино взривозащитено осветително тяло от метална конструкция | бр. | 2
100 | Отсъединяване на жила до 1.5мм2 | бр. | 63
101 | Доставка и монтаж на ЛОТ 2х36 на таван, IP44 | бр. | 2
102 | Доставка и монтаж на метална конструкция на ЛОТ 2х36 взривозащитено, клас Ех е II T6, IP 65 | бр. | 6
103 | Доставка и монтаж на ключ сериен за открит монтаж IP44 | бр. | 1
104 | Направа на суха разделка на кабел до 4 жила | бр. | 20
105 | Прозвъняване и подсъедининяване на жила до 2.5мм2 | бр. | 60
106 | Доставка и монтаж на евакуационно осветително тяло 2х11W, IP44 | бр. | 2
107 | Доставка и монтаж на ЛОТ 1х18W за аварийно осветление за монтаж на таван, IP44 | бр. | 1
108 | Доставка и монтаж на метална конструкция на ЛОТ 1х18W взривозащитено за аварийно осветление, клас Ех е II T6, IP 65 | бр. | 2
ЗРУ 31.5kV
109 | Демонтаж на ЛОТ 2х36 монтирани на метална конструкция | бр. | 60
110 | Демонтаж на ключ за открита инсталация | бр. | 5
111 | Демонтаж на авариино осветително тяло от метална конструкция | бр. | 11
112 | Демонтаж на контакти за открита инсталация | бр. | 12
113 | Демонтаж на кабел 2х2.5мм2 положен по метална конструкция | м | 300
114 | Демонтаж на кабел 2х1.5мм2 положен по метална конструкция | м | 470
115 | Демонтаж на разклонителни кутии за открит монтаж | бр. | 71
116 | Отсъединяване на жила до 1.5мм2 | бр. | 940
117 | Доставка и монтаж на ЛОТ 2х36 на метална конструкция, IP44 | бр. | 60
118 | Доставка и полагане в PVC канал и в гофрирана тръба на кабел силов кабел с Uн = 0,6/1kV, 50Hz, за неподвижно полагане, неразпространяващ горенето съгласно БДС ІЕС 332-3А/ VDE 0472, с медни жила клас 1 или 2 по БДС 904-84/IEC 228, поливинилхлоридна изолация с понижена горимост, обвивка от запълваща смес с понижена горимост, външна поливинилхлоридна обвивка с понижена горимост със сечение 3х1.5мм2 | м | 300
119 | Доставка и полагане открито на скоби на кабел силов кабел с Uн = 0,6/1kV, 50Hz, за неподвижно полагане, неразпространяващ горенето съгласно БДС ІЕС 332-3А/ VDE 0472, с медни жила клас 1 или 2 по БДС 904-84/IEC 228, поливинилхлоридна изолация с понижена горимост, обвивка от запълваща смес с понижена горимост, външна поливинилхлоридна обвивка с понижена горимост със сечение 3х2.5мм2 | м | 490
120 | Доставка и монтаж на обикновен ключ за открит монтаж IP44 | бр. | 1
121 | Доставка и монтаж на девиаторен ключ за открит монтаж IP44 | бр. | 4
122 | Направа на суха разделка на кабел до 4 жила | бр. | 310
123 | Прозвъняване и подсъедининяване на жила до 2.5мм2 | бр. | 940
124 | Доставка и монтаж на разклонителна кутия за открит монтаж | бр. | 71
125 | Доставка и монтаж на евакуационно осветително тяло 2х11W, IP44 | бр. | 4
126 | Доставка и монтаж на ЛОТ 1х18W за аварийно осветление, IP44 | бр. | 11
127 | Доставка и монтаж на контакт единичен за открит монтаж IP 44 | бр. | 12
128 | Изпитване на контур фаза-нула | бр. | 12
Всичко:
Забележки:
1. Количествата на предвидените дейности са оринтировъчни и се доказват по време на изпълнение на СМР.
2. Видовете апаратура да бъде съгласувана преди изпълнение на доставката